## Тех.оснащ.бр.ТРС
Приложение 1.1
к Договору
Тех.оснащ.бр.ТРС
Табель оснащенности бригад ________________ для оказания услуг ____________________
№ п/п | Наименование | Ед. изм. | Норматив, кол-во на 1 бригаду | Примечание
1 | 2 | 3 | 4 | 5
1.Мобильное оборудование бригады ТРС
1 | Подъемный агрегат не старше 2015г с комплектом оборудования, оснащенный GPS и системой видеонаблюдения (2 камеры), с функцией передачи данных в режиме онлайн | шт | 1
2 | Передвижные приёмные мостки (для НКТ и штанг) с экологическими поддонами | шт | 1
3 | Разборная рабочая площадка с экологическими поддонами | шт | 1
4 | Приустьевая емкость для сбора нефтесодержащей жидкости не менее 1м3 | шт | 1
5 | Вагон для сушки одежды - инструментальная будка (прицеп-шасси) | шт | 1
6 | Установка для намотки кабеля с устройством укладки и натяжения кабеля.(прицеп-шасси, сани) с поддоном | шт | 1
7 | Бытовой передвижной вагон с оборудованием (прицеп-шасси) | шт | 1
8 | Вагон спальный (прицеп-шасси) | шт | 1
9 | Емкость долива на прицеп-шасси или на санях не менее 6м3. Оборудованных подогревом для эксплуатации при отрицательных температурах. | шт | 1
10 | Желобная ёмкость на прицеп-шасси или на санях не менее 6м3 | шт | 1
11 | Дополнительные стелажи под НКТ | шт | 2
2.Технологический инструмент, оборудование
12 | Ключ гидравлический для свинчивания и развинчивания НКТ. | шт | 1
13 | Спайдер с клиновым захватом для гидравлического ключа. | шт | 1
14 | Элеваторы трубный ЭТА - 60П (ЭТА-50П, ЭТА-60БН) | шт | 1
| вставка под НКТ 60мм | шт | 2
| вставка под НКТ 73мм, НТКв 73мм | компл. | 2
| вставка под НКТ 89мм, НКТв 89мм | компл. | 2
15 | Элеватор корпусной
| 60 мм. | шт | 2
| 73 мм. | шт | 2
| 89 мм. | шт | 2
16 | Ключи трубные
| под НКТ 60 мм. | шт | 2
| под НКТ 73 мм. | шт | 2
| под НКТ 89 мм. | шт | 2
| под диам.49*89 | шт | 3
| ключ цепной | шт | 1
17 | Штропа ШЭ - 28 | к-т | 1
18 | Штропа ШЭ - 50 (ШЭ-63, ШЭ-80) | к-т | 1
19 | Пробойник трубный для НКТ (73,89 мм) | компл. | 1
20 | Противовыбросовое оборудование ( Двухрядный Превентор). + Запорная компоновка с шаровым краном. | шт | 1
21 | Комплекс герметизируюшего оборудования. Геметизация при технологических перерывах в работе с УЭЦН. (КГО) | шт | 1
22 | Промывочный комплекс
| Вертлюг типа ВП | шт | 1
| Промывочная катушка | шт | 1
| Манжета промывочная | шт | 2
| Рукав промывочный высокого давления | шт | 1
| Блок манифольда БМ-21 | шт. | 1 | по заявке
23 | Строп канатный вспомогательный СКП 1-1,6 / 1500 | шт | 1
24 | Строп канатный для монтажа гидроключа, превентора 3СК 1- 1,6/ 2000 | шт | 1
25 | Шаблон для НКТ 60, НКТ (73*5,5), НКТ ( 73*7), НКТ (89*7,34), НКТ(89*6,45) мм. | компл. | 1 | 5 штук
26 | Столик инструментальный 400х400х600 | шт | 1
27 | Подставка для труб ( козелок ) | шт | 1
28 | Вилка для подтаскивания НКТ | шт | 2
29 | Прокладки под НКТ и штанги | шт | 20
30 | Стойки для подвешивания электрокабеля | шт | 15
31 | Крючок вспомогательный | шт | 3
32 | Доливной промывочный рукав Ф-50мм | м | 10-20
33 | НКТ с (БРС) Быстроразъёмное соединение | шт | 4
34 | Патрубок подьемный (срывной) - НКТ 73*7 | шт | 1
35 | Патрубок подьемный (срывной) - НКТ 89*7,45 | шт | 1
36 | Патрубок подгоночный из НКТ-73мм, марки N-80 разной длины (1,2,3,4м) | шт | 4
37 | Комплект стандартных переводников на все применяемые типы резьбовых соединений. | компл. | 1
38 | Обтиратор труб НКТ (60;73;89) | к-т | 2
39 | Юбка противосифонная | шт | 1
3. Обязательное наличие только на время ремонта скважин, оборудованных УЭЦН
40 | Подвесной ролик для кабеля ЭЦН | шт | 1
41 | Клямсователь для установки поясов, крепящих электрокабель к трубам | шт | 1
42 | Стойки - подставки под кабель ЭЦН | шт | 7
43 | Приспособление для рубки кабеля УЭЦН | шт | 1
4. Обязательное наличие только на время производства СПО НКТ- 48 мм
44 | Элеватор двухштропный для НКТ-48 мм | шт | 2 | по заявке
45 | Шаблон для НКТ- 48 мм | шт | 1 | по заявке
5. Обязательное наличие только на время ремонта скважин, оборудованных штанговыми насосами (при использовании ШГН)
46 | Элеватор штанговый ЭШН - 10 тн (19, 22, 25 мм) | шт | 2 | по заявке
47 | Ключи штанговые
| КШ - 19 | шт | 2 | по заявке
| КШ - 22 | шт | 2 | по заявке
| КШ - 25 | шт | 2 | по заявке
48 | Безопасный штанговый ключ КШК - 1 | шт | 1 | по заявке
49 | Ключ для отвинчивания сработанных штанговых муфт ( газовый ключ ) | шт | 1 | по заявке
50 | Штанговый крюк КШ - 15 | шт | 1 | по заявке
51 | Превентор штанговый | шт | 1 | по заявке
52 | Зажим для захвата полированного штока | шт | 1 | по заявке
6. Вспомогательный инструмент и приспособления
53 | Тиски слесарные L 200 | шт | 1
54 | Шприц - масленка | шт | 1
55 | Ключ для открывания и закрывания задвижек | шт | 1
56 | Кувалда металлическая 4 кг. | шт | 1
57 | Щетка для чистки резьбы | шт | 1
60 | Слесарный инструмент (инструментальный ящик с набором инструмента)
| ключи гаечные 14х17 | шт | 2
| ключи гаечные 17х19 | шт | 2
| ключи гаечные 19х22 | шт | 2
| ключи гаечные 22х24 | шт | 2
| ключи гаечные 24х27 | шт | 2
| ключи гаечные 27х32 | шт | 2
| ключи гаечные 32х36 | шт | 2
| ключи гаечные 36х41 | шт | 2
| ключи гаечные 41х55 | шт | 2
| напильники разные | шт | 2
| ножовка по металлу с запасными полотнами | шт | 1 | 5 полотен
| зубило | шт | 1
| плоскогубцы | шт | 1
| молоток 0,4кг | шт | 1
| отвертка | шт | 2
| Газовый ключ | шт | 2
61 | Монтировка | шт | 2
62 | Лом | шт | 2
63 | Обмедненный инструмент
| ключи 27х30 | шт | 1
| ключи 30х32 | шт | 1
| ключи 32х36 | шт | 1
| ключи 36х41 | шт | 1
| молоток обмедненный 0,4кг | шт | 1
| кувалда обмедненная 4кг | шт | 1
64 | Лопата совковая | шт | 2
65 | Лопата штыковая | шт | 2
66 | Канат пеньковый | м | 25
7. К.И.П.
67 | Рулетка 20 м, металлическая | шт | 1
68 | Ариометр | шт | 1
69 | Манометр 60 (200 атм) | шт | 2
70 | Мегаомметр (1000В) | шт | 1
71 | Термометр | шт | 1
72 | Индикатор веса (ИВЭ-50) аналог | шт | 1
73 | Газосигнализатор | шт | 1
74 | Газоанализатор | шт | 1
75 | Штангенциркуль | шт | 1
8. Вспомогательное материалы, оборудование
76 | Лента ФУМ | рулон | по норм. расход.
77 | Сухари к трубным ключам | шт | по норм. расход.
78 | Плашки к гидравл. ключу | шт | по норм. расход.
79 | Вкладыш к спайдеру | шт | по норм. расход.
80 | Паранит толщина 2-4 мм. | кг | по норм. расход.
81 | Смазка Русма -1 | кг | по норм. расход.
82 | Смазка для инструмента и оборудования | кг | по норм. расход.
9. Бытовое оборудование, инвентарь
83 | Холодильник | шт | 1
84 | Микроволновая печь | шт | 1
85 | Электрочайник | шт | 1
86 | Умывальник | шт | 1
87 | Фляга для питьевой воды | шт | 2
88 | Электрическая плита | шт | 1
89 | Контейнер для утилизации бытовых отходов и мусора | шт | 1
10. Электротехническое обеспечение
90 | Прожектора | шт | 3
91 | Электрокабель для подключения
| вагон -культбудка | м | 30
| вагона-сушилки | м | 30
| инструментальной будки | м | 70
| установки для намотки кабеля | м | 30
| кнопок управления | м | 30
92 | Радиостанция / телефон. | шт | 1
93 | Электрощит управления оборудованием | шт | 1
94 | Перчатки диэлектрические | пар | 2
95 | Коврик диэлектрический | шт | 1
96 | Кабель заземления (трос) со струбциной для заземления. Для каждой единицы оборудования. | м | 50
11. Средства индивидуальной защиты и безопасности, противопожарный инвентарь, информационное оборудование.
97 | Каска защитная с подшлемником | шт | На каждого члена бригады
98 | Пояс верхового | шт | 2
99 | Очки защитные | шт | 2
100 | Аптечка медицинская | шт | 3
101 | Звуковая противопожарная сигнализация | к - т | 1 | на каждый вагон
102 | Противопожарный инвентарь
| кошма | м2 | 2
| лопата совковая | шт | 1
| лопата штыковая | шт | 1
| лом | шт | 1
| огнетушители | шт | по норме
| ведро пожарное | шт | 1
| ящик с песком | шт | 1
103 | Аварийное освещение ( аккумуляторные фонари ) | шт | 2
104 | Флажки красные предупреждающие | шт | 1
105 | Знаки по электробезопасности | к - т | 1
106 | Предупреждающие аншлаги на местах заезда на территорию и выезда с территории куста | к-т | 1
12. Обязательное наличие только на время работы с кислотами
107 | Противогаз фильтрующий | шт | 3
108 | Резиновые сапоги | шт | 3
109 | Очки защитные | шт | 3
110 | Резиновые перчатки | шт | 3
111 | Прорезиненные фартуки | шт | 3
| КОМПАНИЯ: |  | ПОДРЯДЧИК:

## Тех.оснащ.бр.КРС
Приложение 1.1
к Договору
Тех.оснащ.бр.КРС
Табель оснащенности бригад ______________ для оказания услуг _____________________
№ п/п | Наименование | Ед. изм. | Норматив, кол-во на 1 бригаду | Примечание
1 | 2 | 3 | 4 | 5
1.Мобильное оборудование бригады ТРС
1 | Подъемный агрегат не старше 2015г с комплектом оборудования, оснащенный GPS и системой видеонаблюдения (2 камеры), с функцией передачи данных в режиме онлайн | шт | 1
2 | Передвижные приёмные мостки (для НКТ и штанг) с экологическими поддонами | шт | 1
3 | Разборная рабочая площадка с экологическими поддонами | шт | 1
4 | Приустьевая емкость для сбора нефтесодержащей жидкости не менее 1м3 | шт | 1
5 | Вагон для сушки одежды - инструментальная будка (прицеп-шасси) | шт | 1
6 | Установка для намотки кабеля с устройством укладки и натяжения кабеля.(прицеп-шасси, сани) с поддоном | шт | 1
7 | Бытовой передвижной вагон с оборудованием (прицеп-шасси) | шт | 1
8 | Вагон спальный (прицеп-шасси) | шт | 1
9 | Емкость долива на прицеп-шасси или на санях не менее 25м3. Оборудованных подогревом для эксплуатации при отрицательных температурах. | шт | 1
10 | Желобная ёмкость на прицеп-шасси или на санях не менее 25м3 Оборудованная дополнительной системой очистки раствора. | шт | 1
11 | Дополнительные стелажи под НКТ | шт | 2
2.Технологический инструмент, оборудование
11 | Ключ гидравлический для свинчивания и развинчивания НКТ. | шт | 1
12 | Спайдер с клиновым захватом для гидравлического ключа. | шт | 1
13 | Элеваторы трубный ЭТА - 60П (ЭТА-50П, ЭТА-60БН) | шт | 1
| вставка под НКТ 60мм | шт | 2
| вставка под НКТ 73мм | шт | 2
| вставка под НКТ 73Вмм | шт | 2
| вставка под НКТ 89мм | шт | 2
| вставка под НКТ 89Вмм | шт | 2
14 | Элеватор корпусной
| 60 мм. | шт | 2
| 73 мм. | шт | 2
| 89 мм. | шт | 2
15 | Элеватор для бурильных труб
| 60 мм | шт | 2
| 73 мм | шт | 2
| 73Вмм | шт | 2
16 | Ключи трубные
| под НКТ 60 мм. | шт | 2
| под НКТ 73 мм. | шт | 2
| под НКТ 89 мм. | шт | 2
| под диам.49*89 | шт | 3
| ключ цепной | шт | 1
17 | Штропа ШЭ - 28 | к-т | 1
18 | Штропа ШЭ - 50 (ШЭ-63, ШЭ-80) | к-т | 1
| Пробойник трубный для НКТ (73,89 мм) | компл. | 1
19 | Противовыбросовое оборудование ( Двухрядный Превентор). + Запорная компоновка с шаровым краном. | к-т | 1
20 | Комплекс герметизируюшего оборудования. Геметизация при технологических перерывах в работе с УЭЦН. (КГО) | шт | 1
21 | Переводная катушка для ПВО | шт | 1 | по заявке
22 | Вертлюг эксплутационный ВЭ-50 (80) с ведущей трубой | шт | 1 | по заявке
23 | Промывочный комплекс
| Вертлюг типа ВП | шт | 1
| Промывочная катушка | шт | 1
| Манжета промывочная | шт | 2
| Рукав промывочный высокого давления | шт | 1
24 | Блок манифольда БМ-21 | шт. | 1
25 | Машинные ключи КМТ-60х146 | шт | 2 | по заявке
26 | Строп канатный вспомогательный СКП 1-1,6 / 1500 | шт | 1
27 | Строп канатный для монтажа гидроключа, превентора 3СК 1- 1,6/ 2000 | шт | 1
28 | Шаблон для НКТ 60, НКТ (73*5,5), НКТ ( 73*7), НКТ (89*7,34), НКТ(89*6,45) мм. | компл. | 1 | 5 штук
29 | Столик инструментальный 400х400х600 | шт | 1
30 | Подставка для труб ( козелок ) | шт | 1
31 | Вилка для подтаскивания НКТ | шт | 2
32 | Прокладки под НКТ и штанги | шт | 20
33 | Стойки для подвешивания электрокабеля | шт | 15
34 | Крючок вспомогательный | шт | 3
35 | Доливной промывочный рукав Ф-50мм | м | 10-20
36 | НКТ с (БРС) Быстроразъёмное соединение | шт | 4
37 | Патрубок подьемный (срывной) - НКТ 73*7 | шт | 1
38 | Патрубок подьемный (срывной) - НКТ 89*7,45 | шт | 1
39 | Патрубок подгоночный из НКТ-73мм, марки N-80 разной длины (1,2,3,4м) | шт | 4
40 | Комплект стандартных переводников на все применяемые типы резьбовых соединений. | компл. | 1
41 | Обтиратор труб НКТ (60;73;89) | к-т | 2
42 | Юбка противосифонная | шт | 1
43 | Технологические НКТ - 60 мм из расчета глубины 102 хвостовика (1000м) | подв. | 1 | по заявке
44 | Технологические НКТ-73 мм Выс "Е" из расчета максимальной глубины скважины - 4000м | подв. | 1
3. Обязательное наличие только на время ремонта скважин, оборудованных УЭЦН
45 | Подвесной ролик для кабеля ЭЦН | шт | 1
46 | Клямсователь для установки поясов, крепящих электрокабель к трубам | шт | 1
47 | Стойки - подставки под кабель ЭЦН | шт | 7
48 | Приспособление для рубки кабеля УЭЦН | шт | 1
4. Обязательное наличие только на время производства СПО НКТ- 48 мм
49 | Элеватор двухштропный для НКТ-48 мм | шт | 2 | по заявке
50 | Шаблон для НКТ- 48 мм | шт | 1 | по заявке
5. Обязательное наличие только на время производства СПО НКТ- 114 мм
51 | Ключ гидравлический для свинчивания и развинчивания НКТ - 114 | шт | 1 | по заявке
52 | Спайдер с клиновым захватом для НКТ - 114 | шт | 1 | по заявке
53 | Элеватор корпусной для НКТ - 114 | шт | 2 | по заявке
54 | Ключи трубные под НКТ 114 мм. | шт | 2 | по заявке
55 | Штропа ШЭ для работы с Элеваторами - 114мм | к-т | 1 | по заявке
56 | Противовыбросовое оборудование ( Двухрядный Превентор). + Запорная компоновка с шаровым краном. | к-т | 1 | по заявке
57 | Шаблон для НКТ-114 мм | шт | 1 | по заявке
6. Обязательное наличие только на время ремонта скважин, оборудованных штанговыми насосами
58 | Элеватор штанговый | шт | 2 | по заявке
| вставка под штанги 3/4" | шт | 2
| вставка под штанги 7/8" | шт | 2
| вставка под штанги 1" | шт | 2
59 | Ключи штанговые
| КШ - 19 | шт | 2 | по заявке
| КШ - 22 | шт | 2 | по заявке
| КШ - 25 | шт | 2 | по заявке
60 | Безопасный штанговый ключ КШК - 1 | шт | 1 | по заявке
61 | Ключ для отвинчивания сработанных штанговых муфт ( газовый ключ ) | шт | 1 | по заявке
62 | Штанговый крюк КШ - 15 | шт | 1 | по заявке
63 | Превентор штанговый | шт | 1 | по заявке
64 | Зажим для захвата полированного штока | шт | 1 | по заявке
7. Вспомогательный инструмент и приспособления
65 | Тиски слесарные L 200 | шт | 1
66 | Шприц - масленка | шт | 1
67 | Ключ для открывания и закрывания задвижек | шт | 1
68 | Кувалда металлическая 4 кг. | шт | 1
69 | Щетка для чистки резьбы | шт | 1
70 | Слесарный инструмент (инструментальный ящик с набором инструмента)
| ключи гаечные 14х17 | шт | 2
| ключи гаечные 17х19 | шт | 2
| ключи гаечные 19х22 | шт | 2
| ключи гаечные 22х24 | шт | 2
| ключи гаечные 24х27 | шт | 2
| ключи гаечные 27х32 | шт | 2
| ключи гаечные 32х36 | шт | 2
| ключи гаечные 36х41 | шт | 2
| ключи гаечные 41х55 | шт | 2
| напильники разные | шт | 2
| ножовка по металлу с запасными полотнами | шт | 1 | 5 полотен
| зубило | шт | 1
| плоскогубцы | шт | 1
| молоток 0,4кг | шт | 1
| отвертка | шт | 2
71 | Газовый ключ | шт | 2
72 | Монтировка | шт | 2
73 | Лом | шт | 2
74 | Обмедненный инструмент
| ключи 27х30 | шт | 1
| ключи 30х32 | шт | 1
| ключи 32х36 | шт | 1
| ключи 36х41 | шт | 1
| молоток обмедненный 0,4кг | шт | 1
| кувалда обмедненная 4кг | шт | 1
75 | Лопата совковая | шт | 2
76 | Лопата штыковая | шт | 2
77 | Канат пеньковый | м | 25
8. К.И.П.
78 | Рулетка 20 м, металлическая | шт | 1
79 | Ариометр | шт | 1
80 | Манометр 60 (200 атм) | шт | 2
81 | Анемометр (для определения скорости ветра) | шт | 1
82 | Мегаомметр (1000В) | шт | 1
83 | Термометр | шт | 1
84 | Индикатор веса (ИВЭ-50) аналог | шт | 1
85 | Газосигнализатор | шт | 1
86 | Газоанализатор | шт | 1
87 | Штангенциркуль | шт | 1
9. Вспомогательное материалы, оборудование
88 | Лента ФУМ | рулон | по норм. расход.
89 | Сухари к трубным ключам | шт | по норм. расход.
90 | Плашки к гидравл. ключу | шт | по норм. расход.
91 | Вкладыш к спайдеру | шт | по норм. расход.
92 | Паранит толщина 2-4 мм. | кг | по норм. расход.
93 | Смазка Русма -1 | кг | по норм. расход.
94 | Смазка для инструмента и оборудования | кг | по норм. расход.
10. Бытовое оборудование, инвентарь
95 | Холодильник | шт | 1
96 | Микроволновая печь | шт | 1
97 | Электрочайник | шт | 1
98 | Умывальник | шт | 1
99 | Фляга для питьевой воды | шт | 2
100 | Электрическая плита | шт | 1
101 | Контейнер для утилизации бытовых отходов и мусора | шт | 1
11. Электротехническое обеспечение
102 | Прожектора | шт | 3
103 | Электрокабель для подключения
| вагон -культбудка | м | 30
| вагона-сушилки | м | 30
| инструментальной будки | м | 70
| установки для намотки кабеля | м | 30
| кнопок управления | м | 30
104 | Радиостанция / телефон. | шт | 1
105 | Электрощит управления оборудованием | шт | 1
106 | Перчатки диэлектрические | пар | 2
107 | Коврик диэлектрический | шт | 1
108 | Кабель заземления (трос) со струбциной для заземления. Для каждой единицы оборудования. | м | 50
12. Средства индивидуальной защиты и безопасности, противопожарный инвентарь, информационное оборудование.
109 | Каска защитная с подшлемником | шт | На каждого члена бригады
110 | Пояс верхового | шт | 2
111 | Очки защитные | шт | 2
112 | Аптечка медицинская | шт | 3
113 | Звуковая противопожарная сигнализация | к - т | 1 | на каждый вагон
114 | Противопожарный инвентарь
| кошма | м2 | 2
| лопата совковая | шт | 1
| лопата штыковая | шт | 1
| лом | шт | 1
| огнетушители | шт | по норме
| ведро пожарное | шт | 1
| ящик с песком | шт | 1
115 | Аварийное освещение ( аккумуляторные фонари ) | шт | 2
116 | Флажки красные предупреждающие | шт | 1
117 | Знаки по электробезопасности | к - т | 1
118 | Предупреждающие аншлаги на местах заезда на территорию и выезда с территории куста | к-т | 1
13. Обязательное наличие только на время работы с кислотами
119 | Противогаз фильтрующий | шт | 3
120 | Резиновые сапоги | шт | 3
121 | Очки защитные | шт | 3
122 | Резиновые перчатки | шт | 3
123 | Прорезиненные фартуки | шт | 3
| КОМПАНИЯ: |  | ПОДРЯДЧИК:

## Тех.оснащ. БПО
Приложение 1.1
к Договору
Тех.оснащ. БПО
Табель оснащенности бригад ______________ для оказания услуг ________________
№ п/п | Наименование | Ед. изм. | Норматив, кол-во на 4 бригады | Примечание
1 | 2 | 3 | 4 | 5
1.Мобильное оборудование бригады ТРС
1 | Подъемный агрегат не старше 2015г с комплектом оборудования, оснащенный GPS и системой видеонаблюдения (2 камеры), с функцией передачи данных в режиме онлайн | шт | 1 | резерв
2 | Передвижные приёмные мостки (для НКТ и штанг) с экологическими поддонами | шт | 1 | резерв
3 | Разборная рабочая площадка с экологическими поддонами | шт | 1 | резерв
4 | Приустьевая емкость для сбора нефтесодержащей жидкости не менее 1м3 | шт | 1 | резерв
5 | Вагон для сушки одежды - инструментальная будка (прицеп-шасси) | шт | 1 | резерв
6 | Установка для намотки кабеля с устройством укладки и натяжения кабеля.(прицеп-шасси, сани) с поддоном | шт | 2 | резерв
7 | Бытовой передвижной вагон с оборудованием (прицеп-шасси) | шт | 1 | резерв
8 | Вагон спальный (прицеп-шасси) | шт | 1 | резерв
9 | Емкость долива на прицеп-шасси или на санях не менее 25м3. Оборудованных подогревом для эксплуатации при отрицательных температурах. | шт | 1 | резерв
10 | Желобная ёмкость на прицеп-шасси или на санях не менее 25м3 Оборудованная дополнительной системой очистки раствора. | шт | 1 | резерв
11 | Дополнительные стеллажи под НКТ | шт | 4 | резерв
12 | Краны шаровые для спуска в скважину при промывке под давлением | к-т | 1
13 | Дизель-электростанции | шт | 1 | с учетом геолого-технических условий
2.Технологический инструмент, оборудование
14 | Ключ гидравлический для свинчивания и развинчивания труб | шт | 2
15 | Пневматический спайдер с клиновым захватом для гидравлического ключа | шт | 2
16 | Элеваторы трубный ЭТА - 50П (ЭТА-60П, ЭТА-60БН) аналог | компл. | 2
| вставка под НКТ 60мм | шт | 4
| вставка под НКТ 73мм | шт | 4
| вставка под НКТ 73(В)мм | шт | 4
| вставка под НКТ 89мм | шт | 4
| вставка под НКТ 89(В)мм | шт | 4
17 | Элеватор для бурильных труб | компл. | 2
| вставка под 60 мм | шт | 2
| вставка под 73 мм | шт | 2
| вставка под 73В мм | шт | 2
18 | Элеваторы трубные вспомогательные
| ЭХЛ/КМ - 60 | шт | 2
| ЭХЛ/КМ - 73 (73В) | шт | 2
| ЭХЛ/КМ- 89 (89в) | шт | 2
19 | Элеватор штанговый | компл. | 1
| вставка под штанги 3/4" | шт | 2
| вставка под штанги 7/8" | шт | 2
| вставка под штанги 1" | шт | 2
20 | Ключи трубные
| под НКТ 60 мм. | шт | 2
| под НКТ 73 мм. | шт | 2
| под НКТ 89 мм. | шт | 2
| КОТ 48 х 89 | шт | 1
| КОТ 89х132 | шт | 1
| КЦН - 2 | шт | 2
21 | Ключи штанговые
| КШ - 19 | шт | 2
| КШ - 22 | шт | 2
| КШ - 25 | шт | 2
22 | Ключ гидравлический для свинчивания и развинчивания НКТ - 114 | шт | 1
23 | Спайдер с клиновым захватом для НКТ - 114 | шт | 1
24 | Элеватор корпусной для НКТ - 114 | шт | 1
25 | Ключи трубные под НКТ 114 мм. | шт | 2
26 | Штропа ШЭ для работы с элеваторами - 114мм | к-т | 1
27 | Противовыбросовое оборудование ( Двухрядный Превентор). + Запорная компоновка с шаровым краном. | к-т | 1
28 | Шаблон для НКТ-114 мм | шт | 1
29 | Безопасный штанговый ключ КШК - 1 | шт | 1
30 | Ключ для отвинчивания сработанных штанговых муфт ( газовый №2 ) | шт | 1
31 | Штанговый крюк КШ - 15 | шт | 1
32 | Зажим для захвата полированного штока | шт | 2
33 | Штропа ШЭ - 28 | компл. | 1
34 | Штропа ШЭ - 50 (60) | компл. | 1 | для КРС
35 | Штропа ШЭ - 80 (100) | компл. | 1 | для КРС
36 | Вертлюг эксплутационный ВЭ-50 (ВЭ-80) | шт | 2 | для КРС
37 | Машинные ключи КМТ-60х146 | шт | 2 | для КРС
38 | Ведущая труба (квадрат буровой) 80х80 | шт | 2
39 | Комплекс герметизируюшего оборудования КТО (для ПП2-160х21) | шт | 1
40 | Противовыбросовое оборудование ( типа ППШР-2ФТ, ПП2) | шт | 1
41 | Переводная катушка для ПВО | шт | 2
42 | Превентор штанговый | шт | 1
43 | КОПС-48 (33) с НКТ48 (33) мм и L = не менее1500м. | компл. | 1
44 | Оборудование для ВЦ (КОПС, обратные клапана 33мм, 48мм) | шт | 1
45 | Элеватор двухштропный для НКТ- 48(33) мм | шт | 2
46 | Промывочный комплекс |  | 2
47 | Вертлюг типа ВП | шт | 2
48 | Промывочная катушка | шт | 2
49 | Манжета промывочная | шт | 12
50 | Рукав промывочный высокого давления | шт | 2
51 | Блок манифольда БМ-21 | шт. | 1
52 | Эжжектор для предотвращения розлива. | шт | 1
53 | Вертлюг эксплутационный ВЭ-50 или ВЭ-80 | шт | 2
54 | Двигатель забойный Д1-105 | шт | 4
55 | Ротор механический | шт | 3 | для КРС
56 | Ротор гидравлический | шт | 1 | для КРС
57 | Райбер для э/к диам. -114,140, 146, 168мм | компл. | 2 | для КРС
58 | Долото для э/к диам. -114,140, 146, 168мм | компл. | 2 | для КРС
59 | Шламоуловитель гидравлический, магнитный ловитель | компл. | 1
60 | Герметизатор устья для работы роторной компоновкой | шт | 3
61 | Скрепер под э/к диам. - 114,140, 146, 168мм | компл. | 3
62 | Скрепер под э/к диам. - 102,178мм | компл. | 1 | с учетом геолого-технических условий
63 | Шаблоны для э/к диам. -114,140, 146, 168мм (L= не менее 30 м.) | компл. | 3
64 | Технологические НКТ - 73 выс "Е" мм из расчета максимальной глубины скважины - (4000м) | подв. | 1
65 | Технологические НКТ - 89 мм из расчета максимальной глубины скважины - (4000м) | подв. | 1
66 | СБТ 2 3/8 для работы в скважинах с 102 хвостовиком L подв- (1000м) | подв. | 1 | для КРС
67 | СБТ 2 7/8 правая для работы в скважинах с максимальной глубиной (4000м) | подв. | 2 | для КРС
68 | СБТ 2 7/8 левая для работы в скважинах с максимальной глубиной (4000м) | подв. | 1 | для КРС
69 | Калибры для треугольной резьбы гладких НКТ РНК/ГНК - 60, 73, 89 | компл. | 1 | поверенный
70 | Переводники для СБТ, НКТ, омывочных труб и ловильного инструмента. | компл. | 2
71 | УБТ- 88,9- 100 м | компл. | 1
72 | Безмуфтовые омывочные трубы (95*8)мм, (121*11)мм, (127*7) мм по 100 м | компл. | 1 | с учетом геолого-технических условий
73 | Пакер ПВМ-122х500 ПРО-ЯМО | шт | 2
74 | Пакер ПВМ-140х500 | шт | 2
75 | Пакер 2ПОМ-122х51х700 | шт | 2
76 | Пакер 2ПОМ-140х51х700 | шт | 2
77 | Элеватор корпусной типа КМ-73 х 100 | шт | 3
78 | Элеватор корпусной типа КМ-73В х 100 | шт | 3
79 | Элеватор корпусной типа КМ-89 х 100 | шт | 2
80 | Элеватор корпусной типа КМ-89В х 100 | шт | 2
81 | Крючки для извлечения кабеля (центральный, эксцентричный, штопор) | компл. | 2
82 | Освобождающаяся внутренняятруболовка ТВМ под трубы– Ø = 60; 73; 89мм. (правая) | компл. | 3
83 | Освобождающаяся внутренняятруболовка ТВМ под трубы– Ø = 60; 73; 89мм. (левая) | компл. | 1
84 | Торцевой фрез для э/к колонны Ø 114, 140,146, 168мм (правый) | компл. | 3
85 | Торцевой фрез для э/к колонны Ø 114, 140,146, 168мм (левый) | компл. | 1
86 | Кольцевой фрезы для э/к колонны Ø 114, 140,146, 168мм | компл. | 3
87 | Овершот Ø -119,124.140мм. под трубы, включая высадку Ø = 60, 73, 89; мм (правые) | компл. | 3
88 | Овершот Ø -119,124.140мм. под трубы, включая высадку Ø = 60, 73, 89мм (левый) | компл. | 1
89 | Метчик под трубы Ø 60; 73; 89; мм (правый) | компл. | 3
90 | Метчик под трубы Ø 60; 73; 89; мм (левый) | компл. | 1
91 | Колокол под НКТ Ø 60; 73; 89; мм (правый) | компл. | 3
92 | Колокол под НКТ Ø 60; 73; 89; мм (левый) | компл. | 1
93 | Торцовые и конусные печати для э/к диам. -114, 140, 146, 168 | компл. | 2
94 | Ясс-механический | шт | 2
95 | Ясс-гидравлический | шт | 2
96 | УОЗС (мех.желонка, гидро. желонка) | шт | 2
97 | Корончатая воронка | шт | 2
98 | Патрубок подъёмный (монтажный) - НКТ 73 L= не менее 1 М | шт | 4
99 | Патрубок подъёмный (монтажный) - НКТ 89 L= не менее 1 М | шт | 2
100 | Патрубок подвесной из НКТ-73мм, марки N-80, L-300мм | шт | 6
101 | Патрубок подгоночный из НКТ-73мм, марки N-80 разной длины | шт | 4
102 | Патрубок подгоночный из НКТ-89мм, марки N-80 разной длины | шт | 4
103 | Комплект стандартных переводников на все применяемые типы резьбовых соединений. | компл. | 2
104 | Строп канатный вспомогательный СКП 1-1,6 / 1500 | шт | 1
105 | Пробойник трубный для НКТ (73,89 мм) | компл. | 1
106 | Шаблон для НКТ 48 мм | шт | 1
107 | Шаблон для НКТ 60 мм | шт | 2
108 | Шаблон для НКТ 73 мм | шт | 2
109 | Шаблон для НКТ 89 мм | шт | 2
110 | Столик инструментальный 400х400х600 | шт | 1
111 | Подставка для труб ( козелок ) | шт | 2
112 | Вилка для подтаскивания НКТ | шт | 2
113 | Прокладки под НКТ и штанги | шт | 20
114 | Стойки для подвешивания электрокабеля | шт | 15
115 | Крючок вспомогательный | шт | 3
116 | Доливной промывочный рукав Ф-50мм | м | 20
117 | Юбка противосифонная | шт | 2
118 | Обтиратор труб НКТ (60,73,89 мм) | к-т | 2
119 | Подвесной ролик для кабеля ЭЦН | шт | 1
120 | Клямсователь для установки поясов, крепящих электрокабель к трубам | шт | 4
121 | Стойки - подставки под кабель ЭЦН | шт | 7
122 | Приспособление для рубки кабеля УЭЦН | шт | 1
123 | Тиски слесарные L 200 | шт | 1
124 | Шприц - масленка | шт | 1
125 | Ключ для открывания и закрывания задвижек | шт | 1
126 | Помазок для смазывания резьбы труб | шт | 1
127 | Кувалда металлическая | шт | 1
128 | Щетка для чистки резьбы | шт | 1
129 | Слесарный инструмент (инструментальный ящик с набором инструмента)
| ключи гаечные 14х17 | шт | 2
| ключи гаечные 17х19 | шт | 2
| ключи гаечные 19х22 | шт | 2
| ключи гаечные 22х24 | шт | 2
| ключи гаечные 24х27 | шт | 2
| ключи гаечные 27х32 | шт | 2
| ключи гаечные 32х36 | шт | 2
| ключи гаечные 36х41 | шт | 2
| ключи гаечные 41х55 | шт | 2
| напильники разные | шт | 2
| ножовка по металлу с запасными полотнами | шт | 1
| зубило | шт | 1
| плоскогубцы | шт | 1
| молоток 0,4кг | шт | 1
| отвертка | шт | 2
130 | Монтировка | шт | 2
131 | Лом | шт | 2
132 | Обмедненный инструмент
| ключи 27х30 | шт | 1
| ключи 30х32 | шт | 1
| ключи 32х36 | шт | 1
| ключи 36х41 | шт | 1
| молоток обмедненный 0,4кг | шт | 1
| кувалда обмедненная 4кг | шт | 1
133 | Лопата совковая | шт | 2
134 | Лопата штыковая | шт | 2
135 | Канат пеньковый | м | 25
3. К.И.П.
136 | Рулетка 20 м, металлическая | шт | 2
137 | Ареометр | шт | 2
138 | Манометр 60 (200 атм) | шт | 2
139 | Мегаомметр (1000В) | шт | 1
140 | Индикатор веса (ИВЭ-50) аналог | шт | 2
141 | Газосигнализатор | шт | 1
142 | Газоанализатор | шт | 1
143 | Штангенциркуль | шт | 2
4. Вспомогательное материалы, оборудование
144 | Лента ФУМ | рулон | 1
145 | Сухари к трубным ключам КТГУ, КОТ | шт | 20
146 | Плашки к гидравл. ключу | к-т | 4
147 | Вкладыш к спайдеру | к-т | 4
148 | Паранит ф10мм | кг | 5
149 | Смазка Русма -1 | кг | 100
150 | Смазка для инструмента и оборудования ( Солидол ) | кг | 10
151 | Смазка для гидравлического ключа, спайдера ( ЦИАТИМ, Литол ) | кг | 10
152 | Кабель заземления (трос) со струбциной для заземления | м | 50
153 | Струбцины для заземления | шт | 5
5. Средства индивидуальной защиты и безопасности, противопожарный инвентарь, информационное оборудование .
154 | Каска защитная с подшлемником | шт | 3
155 | Пояс предохранительный | шт | 2
156 | Перчатки диэлектрические | пар | 3
157 | Очки защитные | шт | 3
158 | Спецодежда дежурная | к-т | 6
159 | Аптечка медицинская | шт | 2
160 | Противопожарный инвентарь
| кошма | м | 2
| лопата совковая | шт | 2
| лопата штыковая | шт | 2
| лом | шт | 2
| огнетушители | шт | 2
| ведро пожарное | шт | 2
| ящик с песком | шт | 1
160 | Аварийное освещение | шт | 2
161 | Флажки красные предупреждающие | шт | 4
162 | Знаки по электробезопасности | к - т | 1
163 | Плакаты и таблички предупреждения | к-т | 1
6. Обязательное наличие на время работы с кислотами
164 | Противогаз фильтрующий | шт | 2
165 | Резиновые сапоги | шт | 2
166 | Очки защитные | шт | 2
167 | Резиновые перчатки | шт | 2
168 | Прорезиненные фартуки | шт | 2
| КОМПАНИЯ: |  | ПОДРЯДЧИК: