## Тендер 02-01-01 Трубопровод от
Ведомость объёмов работ
№ п/п | № в ЛСР | Наименование работ | Ед. изм. | Кол-во | Ссылки на чертежи | Формула расчёта, расчёт объёмов работ и расхода материалов
1 | 2 | 3 | 4 | 5 | 6 | 7
Раздел 1. Выкидной трубопровод 89х6 | [8 empty] | Раздел 1. Выкидной трубопровод 89х6
Земляные работы. Рекультивация | [9 empty] | Земляные работы. Рекультивация
| 1 | Разработка грунта с перемещением до 10 м бульдозерами мощностью: 132 кВт (180 л.с.), группа грунтов 1 | 1000 м3 | 47.04 |  |  | (4900*0,4*24) / 1000 | 1
| 2 | При перемещении грунта на каждые последующие 10 м добавлять: к норме 01-01-032-01 | 1000 м3 | 47.04 |  |  | (4900*0,4*24) / 1000 | 1
| 3 | Засыпка траншей и котлованов с перемещением грунта до 5 м бульдозерами мощностью: 132 кВт (180 л.с.), группа грунтов 1 | 1000 м3 | 47.04 |  |  | (4900*0,4*24) / 1000 | 1
| 4 | При перемещении грунта на каждые последующие 5 м добавлять: к норме 01-01-035-01 | 1000 м3 | 47.04 |  |  | (4900*0,4*24) / 1000 | 1
| 5 | Разработка грунта в отвал экскаваторами, вместимость ковша 0,65 (0,5-1) м3, группа грунтов: 2 | 1000 м3 | 3.528 |  |  | (4900*0,9*0,8) / 1000 | 1
| 6 | Засыпка траншей и котлованов с перемещением грунта до 5 м бульдозерами мощностью: 132 кВт (180 л.с.), группа грунтов 1 | 1000 м3 | 3.528 |  |  | (4900*0,9*0,8) / 1000 | 1
| 7 | Планировка площадей бульдозерами мощностью: 132 кВт (180 л.с.) | 1000 м2 | 117.6 |  |  | (4900*24) / 1000 | 1
Трубопровод раб. давление 4МПа | [9 empty] | Трубопровод раб. давление 4МПа
| 8 | Ручная электродуговая сварка на трассе одиночных труб Ду 100 мм электродами с основным покрытием, толщина стенки: 6 мм | км | 4.932 |  |  |  | 1
| 9 | Противокоррозионная мастичная изоляция (нормальное изоляционное покрытие) вручную на трассе и укладка в траншею трубопроводов: Ду 100 мм | 100 м | 49.32 |  |  | 4932 / 100 | 1
| 10 | Манжета ТИАЛ-М 89.450.1,4 с замком ТИАЛ-3П 455х50 и праймером | шт. | 545 |  |  |  | 1
| 11 | Труба 89х6 ГОСТ 8732-78*/20В ГОСТ 8731-74* в изоляции | т | 60564.96 |  |  | 4932*12,28 | 1
| 12 | Гидравлическое испытание трубопроводов номинальным диаметром: до 100 | км | 4.932 |  |  |  | 1
| 13 | Выдержка трубопроводов под давлением при гидравлическом испытании на прочность и герметичность номинальным диаметром: 100-200 | участок | 3 |  |  |  | 1
| 14 | Установка фасонных частей стальных сварных диаметром: 100-250 мм | т | 0.0771 |  |  | ((30*2,3)+2,7*3)/1000 | 1
| 15 | Отвод крутоизогнутый, радиус кривизны 1,5 мм, номинальное давление до 16 МПа, номинальный диаметр 80 мм, наружный диаметр 89 мм, толщина стенки 6 мм | шт | 30 |  |  |  | 1
| 16 | Тройник переходной бесшовный приварной, номинальное давление до 16 МПа, номинальный диаметр 80х50 мм, наружный диаметр и толщина стенки 89х6-57х4 мм | шт | 3 |  |  |  | 1
| 17 | Изоляция термоусаживающимися лентами сварных стыков стальных газопроводов диаметром: 100 мм | стык | 66 |  |  | 60+6 | 1
| 18 | Изоляция термоусаживающимися лентами сварных стыков стальных газопроводов диаметром: 50 мм | стык | 3 |  |  |  | 1
| 19 | Контроль импульсными рентгеновскими аппаратами на трассе качества сварных соединений труб: Ду 100 мм толщиной стенки до 8 мм | стык | 611 |  |  | 545+66 | 1
| 20 | Пленка радиографическая рулонная, ширина 100 мм | 10 м | 26.884 |  |  | 268,84 / 10 | 1
| 21 | Контроль импульсными рентгеновскими аппаратами на трассе качества сварных соединений труб: Ду 50 мм толщиной стенки до 5,5 мм | стык | 3 |  |  |  | 1
| 22 | Пленка радиографическая рулонная, ширина 100 мм | 10 м | 0.084 |  |  | 0.84 / 10 | 1
| 23 | Контроль качества сварных соединений труб ультразвуковым методом на трассе, условный диаметр: 100 мм | стык | 611 |  |  | 545+66 | 1
Установка стоек КИП (3 шт) | [9 empty] | Установка стоек КИП (3 шт)
| 24 | Установка одной стойки КИП с кабелями сечением: 6 мм2 | шт | 3 |  |  |  | 1
| 25 | Блок диодно-резисторный БДРМ-10-2-22-УХЛ1 | шт | 3 |  |  |  | 1
| 26 | Колонка контрольно-измерительная СКИП-1-2, СКИП-1-3, СКИП-1-5 | шт | 3 |  |  |  | 1
| 27 | Установка электродов сравнения | шт | 3 |  |  |  | 1
| 28 | Электрод сравнения неполяризующийся ЭНЕС-1 | шт | 3 |  |  |  | 1
| 29 | Термитная приварка и изоляция катодного вывода (кабеля) | присоединение | 3 |  |  |  | 1
| 30 | Кабель силовой с медными жилами ВВГ 3х6ок-660 | 1000 м | 0.015 |  |  | (5*3) / 1000 | 1
| 31 | Смесь зажигательная для термитной сварки | кг | 0.36 |  |  | 0,12*3 | 1
| 32 | Скоба С-1 | шт | 3 |  |  |  | 1
| 33 | Электрод МСЭД | шт | 3 |  |  |  | 1
Установка опознавательных знаков (12 шт) | [9 empty] | Установка опознавательных знаков (12 шт)
| 34 | Установка дорожных знаков бесфундаментных: на металлических стойках | 100 шт | 0.12 |  |  | 12 / 100 | 1
| 35 | Решетчатые конструкции (стойки, опоры, фермы и пр.), сборка с помощью: крана на автомобильном ходу | т | 0.351 |  |  | 0,315+0,024+0,012 | 1
| 36 | Труба НКТ 73х5,5 ГОСТ 633-80 L=2850 (б/у) | тн | 0.315 |  |  | 2,85*12*9,2/1000 | 1
| 37 | Сталь листовая горячекатаная марки Ст3 толщиной: 2,0 мм | т | 0.024 |  |  | 2*12/1000 | 1
| 38 | Сталь угловая неравнополочная, марка стали: Ст3пс, размером 75х50 мм | т | 0.012 |  |  | 2*0,5*12/1000 | 1
| 39 | Очистка поверхности щетками | м2 | 12.72 |  |  |  | 1
| 40 | Грунтовка ГФ-021 | т | 0.0012 |  |  |  | 1
| 41 | Указатель | шт | 12 |  |  |  | 1
Распределительная гребенка, раб. давление 4МПа | [9 empty] | Распределительная гребенка, раб. давление 4МПа
| 42 | Изготовление секций трубопроводов из труб углеродистых и качественных сталей, диаметр трубопровода наружный: 159 мм | 100 м | 0.135 |  |  | (10+0,26*10+0,225*4) / 100 | 1
| 43 | Трубопровод в помещениях или на открытых площадках в пределах цехов, монтируемый из готовых узлов, на номинальное давление не более 10 МПа, диаметр труб наружный: 159 мм | 100 м | 0.135 |  |  | (10+0,26*10+0,225*4) / 100 | 1
| 44 | Опора подвижная хомутовая, тип 2, для стальных трубопроводов Ду от 50 до 1600 мм, с изоляцией, высота опоры 100 мм, диаметр условного прохода 150 мм | шт | 4 |  |  | 2 * 2 | 1
| 45 | Труба 159х6 ГОСТ 8732-78*/В20 ГОСТ 8731-74* (5,0 м) | т | 0.2264 |  |  | (5*22,64/1000) * 2 | 1
| 46 | Тройник равнопроходной бесшовный приварной, номинальное давление до 16 МПа, номинальный диаметр 80 мм, наружный диаметр и толщина стенки 89х6,0 мм | шт | 10 |  |  | 5 * 2 | 1
| 47 | Отвод 90° с радиусом кривизны R=1,5 Ду на давление до 16 МПа, номинальный диаметр 150 мм, наружный диаметр 159 мм, толщина стенки 6 мм | шт | 4 |  |  | 2 * 2 | 1
| 48 | Заглушка стальная фланцевая, номинальный диаметр 150 мм | шт | 2 |  |  | 1 * 2 | 1
| 49 | Фланец стальной, марка стали 20 и 25, температурный предел применения от -30 °C до +450 °C, номинальное давление 4,0 МПа, номинальный диаметр 150 мм | компл | 2 |  |  | 1 * 2 | 1
| 50 | Изготовление секций трубопроводов из труб углеродистых и качественных сталей, диаметр трубопровода наружный: 89 мм | 100 м | 0.0878 |  |  | (7+0,13*10+0,12*4) / 100 | 1
| 51 | Трубопровод в помещениях или на открытых площадках в пределах цехов, монтируемый из готовых узлов, на номинальное давление не более 10 МПа, диаметр труб наружный: 89 мм | 100 м | 0.0878 |  |  | (7+0,13*10+0,12*4) / 100 | 1
| 52 | Опора подвижная хомутовая, тип 2, для стальных трубопроводов Ду от 50 до 1600 мм, с изоляцией, высота опоры 100 мм, диаметр условного прохода 80 мм | шт | 2 |  |  | 1 * 2 | 1
| 53 | Труба 89х6 ГОСТ 8732-78*/В20 ГОСТ 8731-74* (3,5 м) | т | 0.086 |  |  | (3,5*12,28/1000) * 2 | 1
| 54 | Переход концентрический бесшовный приварной, номинальное давление 16 МПа, наружный диаметр и толщина стенки 159х8-89х6 мм | шт | 10 |  |  | 5 * 2 | 1
| 55 | Отвод 90° с радиусом кривизны R=1,5 Ду на давление до 16 МПа, номинальный диаметр 80 мм, наружный диаметр 89 мм, толщина стенки 6 мм | шт | 4 |  |  | 2 * 2 | 1
| 56 | Трубопровод в помещениях или на открытых площадках в пределах цехов, монтируемый из готовых узлов, на номинальное давление не более 10 МПа, диаметр труб наружный: 57 мм | 100 м | 0.01 |  |  | (0.5/100) * 2 | 1
| 57 | Труба 57х6 ГОСТ 8732-78*/В20 ГОСТ 8731-74* (0,5 м) | т | 0.0076 |  |  | (0,5*7,55/1000) * 2 | 1
| 58 | Арматура фланцевая с ручным приводом или без привода водопроводная на номинальное давление до 4 МПа, номинальный диаметр: 150 мм | шт | 2 |  |  | 1 * 2 | 1
| 59 | Задвижка клиновая фланцевая с ручным приводом DN150, PN4,0 МПа, 30с15нж, с КОФ и крепежом | 1 шт. | 2 |  |  | 1 * 2 | 1
| 60 | Арматура фланцевая с ручным приводом или без привода водопроводная на номинальное давление до 4 МПа, номинальный диаметр: 80 мм | шт | 12 |  |  | 6 * 2 | 1
| 61 | Задвижка клиновая фланцевая с ручным приводом DN80, PN4,0 МПа, 30с15нж, с КОФ и крепежом | 1 шт. | 10 |  |  | 5 * 2 | 1
| 62 | Клапан обратный поворотный DN80,PN4,0 МПА, 19с53нж, с КОФ и крепежом | 1 шт. | 2 |  |  | 1 * 2 | 1
| 63 | Установка манометров: с трехходовым краном | компл | 4 |  |  | 2 * 2 | 1
| 64 | Манометр для неагрессивных сред (класс точности 1.5) с резьбовым присоединением марка: МП-3У-16 с трехходовым краном 11П18пкРу16 | компл | 4 |  |  | 2 * 2 | 1
| 65 | Бобышки, штуцеры на номинальное давление: до 10 МПа | 100 шт | 0.04 |  |  | (2/100) * 2 | 1
| 66 | Приварка фланцев к стальным трубопроводам диаметром: 50 мм | шт | 2 |  |  | 1 * 2 | 1
| 67 | Быстроразъемное соединение БРС-50, Ру=4,0 Мпа | шт | 2 |  |  | 1 * 2 | 1
| 68 | Очистка поверхности щетками | м2 | 8 |  |  | 4 * 2 | 1
| 69 | Огрунтовка металлических поверхностей за один раз: грунтовкой ХС-068 | 100 м2 | 0.08 |  |  | (4/100) * 2 | 1
| 70 | Окраска металлических огрунтованных поверхностей: эмалью ХВ-124 | 100 м2 | 0.08 |  |  | (4/100) * 2 | 1
| 71 | Контроль импульсными рентгеновскими аппаратами на трассе качества сварных соединений труб: Ду 150 мм толщиной стенки до 8 мм | стык | 48 |  |  | 24 * 2 | 1
| 72 | Пленка радиографическая рулонная, ширина 100 мм | 10 м | 2.88 |  |  | 14,4 / 10 * 2 | 1
| 73 | Контроль импульсными рентгеновскими аппаратами на трассе качества сварных соединений труб: Ду 100 мм толщиной стенки до 8 мм | стык | 18 |  |  | 9 * 2 | 1
| 74 | Пленка радиографическая рулонная, ширина 100 мм | 10 м | 0.792 |  |  | 3,96 / 10 * 2 | 1
Опоры под трубопровод O 89 (2 шт) | [9 empty] | Опоры под трубопровод O 89 (2 шт)
| 75 | Бурение ям глубиной до 2 м бурильно-крановыми машинами: на автомобиле, группа грунтов 2 | 100 шт | 0.02 |  |  | 0,01 * 2 | 1
| 76 | Устройство бетонной подготовки | 100 м3 | 0.0016 |  |  | (0,08/100) * 2 | 1
| 77 | Смеси бетонные тяжелого бетона (БСТ), класс В15 (М200) | м3 | 0.1632 |  |  | 0,0816 * 2 | 1
| 78 | Решетчатые конструкции (стойки, опоры, фермы и пр.), сборка с помощью: крана на автомобильном ходу | т | 0.039402 |  |  | 0,036+0,0034+0,0024/1000 | 1
| 79 | Монтаж опорных конструкций для крепления трубопроводов внутри зданий и сооружений массой: до 0,1 т | т | 0.039402 |  |  | 0,036+0,0034+0,0024/1000 | 1
| 80 | Труба НКТ 73х5,5 ГОСТ 633-80 L=1,95 м б/у (9,2кг/м) | тн | 0.036 |  |  | 0,018 * 2 | 1
| 81 | Швеллеры № 10, марка стали Ст3пс | т | 0.0034 |  |  | 0,0017 * 2 | 1
| 82 | Сталь листовая горячекатаная марки Ст3 толщиной: 2,0 мм | т | 0.0024 |  |  | 0,0012 * 2 | 1
| 83 | Рубероид кровельный РКП-350 | м2 | 0.2 |  |  | (0,25*0,2*2) * 2 | 1
| 84 | Очистка поверхности щетками | м2 | 1.2 |  |  | 0,6 * 2 | 1
| 85 | Огрунтовка металлических поверхностей за один раз: грунтовкой ХС-068 | 100 м2 | 0.012 |  |  | (0,6/100) * 2 | 1
| 86 | Окраска металлических огрунтованных поверхностей: эмалью ХВ-124 | 100 м2 | 0.012 |  |  | (0,6/100) * 2 | 1
Опоры под трубопровод O 159 (4 шт) | [9 empty] | Опоры под трубопровод O 159 (4 шт)
| 87 | Бурение ям глубиной до 2 м бурильно-крановыми машинами: на автомобиле, группа грунтов 2 | 100 шт | 0.04 |  |  | 0,02 * 2 | 1
| 88 | Устройство бетонной подготовки | 100 м3 | 0.0032 |  |  | (0,08*2/100) * 2 | 1
| 89 | Смеси бетонные тяжелого бетона (БСТ), класс В15 (М200) | м3 | 0.3264 |  |  | 0,1632 * 2 | 1
| 90 | Решетчатые конструкции (стойки, опоры, фермы и пр.), сборка с помощью: крана на автомобильном ходу | т | 0.062805 |  |  | 0,056+0,0068+0,0048/1000 | 1
| 91 | Монтаж опорных конструкций для крепления трубопроводов внутри зданий и сооружений массой: до 0,1 т | т | 0.062805 |  |  | 0,056+0,0068+0,0048/1000 | 1
| 92 | Труба НКТ 73х5,5 ГОСТ 633-80 L=1,5 м б/у (9,2кг/м) | тн | 0.056 |  |  | 0,028 * 2 | 1
| 93 | Швеллеры № 10, марка стали Ст3пс | т | 0.0068 |  |  | 0,0034 * 2 | 1
| 94 | Сталь листовая горячекатаная марки Ст3 толщиной: 2,0 мм | т | 0.0048 |  |  | 0,0024 * 2 | 1
| 95 | Рубероид кровельный РКП-350 | м2 | 0.2 |  |  | (0,25*0,2*2) * 2 | 1
| 96 | Очистка поверхности щетками | м2 | 2 |  |  | 1 * 2 | 1
| 97 | Огрунтовка металлических поверхностей за один раз: грунтовкой ХС-068 | 100 м2 | 0.02 |  |  | (1/100) * 2 | 1
| 98 | Окраска металлических огрунтованных поверхностей: эмалью ХВ-124 | 100 м2 | 0.02 |  |  | (1/100) * 2 | 1
Узел врезки трубопровода раб. давление 4 МПа | [9 empty] | Узел врезки трубопровода раб. давление 4 МПа
| 99 | Изготовление секций трубопроводов из труб углеродистых и качественных сталей, диаметр трубопровода наружный: 89 мм | 100 м | 0.356 |  |  | (28+0,12*48+0,23*8)/100 | 1
| 100 | Трубопровод в помещениях или на открытых площадках в пределах цехов, монтируемый из готовых узлов, на номинальное давление не более 10 МПа, диаметр труб наружный: 89 мм | 100 м | 0.356 |  |  | (28+0,12*48+0,23*8)/100 | 1
| 101 | Труба 89х6 ГОСТ 8732-78*/В20 ГОСТ 8731-74* (3,5м) | т | 0.3438 |  |  | (3,5*12,28/1000) * 8 | 1
| 102 | Отвод 90° с радиусом кривизны R=1,5 Ду на давление до 16 МПа, номинальный диаметр 80 мм, наружный диаметр 89 мм, толщина стенки 6 мм | шт | 48 |  |  | 6 * 8 | 1
| 103 | Тройник переходной бесшовный приварной, номинальное давление до 16 МПа, номинальный диаметр 80х50 мм, наружный диаметр и толщина стенки 89х6-57х4 мм | шт | 8 |  |  | 1 * 8 | 1
| 104 | Трубопровод в помещениях или на открытых площадках в пределах цехов, монтируемый из готовых узлов, на номинальное давление не более 10 МПа, диаметр труб наружный: 57 мм | 100 м | 0.04 |  |  | 0,5 / 100 * 8 | 1
| 105 | Труба 57х6 ГОСТ 8732-78*/В20 ГОСТ 8731-74* (0,5м) | т | 0.03 |  |  | (0,5*7,55/1000) * 8 | 1
| 106 | Опора подвижная хомутовая, тип 2, для стальных трубопроводов Ду от 50 до 1600 мм, с изоляцией, высота опоры 100 мм, диаметр условного прохода 50 мм | шт | 8 |  |  | 1 * 8 | 1
| 107 | Арматура фланцевая с ручным приводом или без привода водопроводная на номинальное давление до 4 МПа, номинальный диаметр: 80 мм | шт | 32 |  |  | 4 * 8 | 1
| 108 | Клапан обратный поворотный DN80,PN4,0 МПА, 19с53нж, с КОФ и крепежом | 1 шт. | 16 |  |  | 2 * 8 | 1
| 109 | Задвижка клиновая фланцевая с ручным приводом, DN50, PN4,0 МПа, 30с15нж, с КОФ и крепежом | 1 шт. | 16 |  |  | 2 * 8 | 1
| 110 | Арматура фланцевая с ручным приводом или без привода водопроводная на номинальное давление до 4 МПа, номинальный диаметр: 50 мм | шт | 16 |  |  | 2 * 8 | 1
| 111 | Задвижка клиновая фланцевая с ручным приводом, DN50, PN4,0 МПа, 30с15нж, с КОФ и крепежом | 1 шт. | 8 |  |  | 1 * 8 | 1
| 112 | Клапан обратный поворотный DN50,PN4,0 МПА, 19с53нж, с КОФ и крепежом | 1 шт. | 8 |  |  | 1 * 8 | 1
| 113 | Установка манометров: с трехходовым краном | компл | 8 |  |  | 1 * 8 | 1
| 114 | Манометр для неагрессивных сред (класс точности 1.5) с резьбовым присоединением марка: МП-3У-16 с трехходовым краном 11П18пкРу16 | компл | 8 |  |  | 1 * 8 | 1
| 115 | Приварка фланцев к стальным трубопроводам диаметром: 50 мм | шт | 8 |  |  | 1 * 8 | 1
| 116 | Быстроразъемное соединение БРС-50, Ру=4,0 Мпа | шт | 8 |  |  | 1 * 8 | 1
| 117 | Бобышки, штуцеры на номинальное давление: до 10 МПа | 100 шт | 0.08 |  |  | 0,01 * 8 | 1
| 118 | Контроль импульсными рентгеновскими аппаратами на трассе качества сварных соединений труб: Ду 100 мм толщиной стенки до 8 мм | стык | 176 |  |  | 22 * 8 | 1
| 119 | Пленка радиографическая рулонная, ширина 100 мм | 10 м | 7.744 |  |  | 9,68 / 10 * 8 | 1
| 120 | Контроль импульсными рентгеновскими аппаратами на трассе качества сварных соединений труб: Ду 50 мм толщиной стенки до 5,5 мм | стык | 48 |  |  | 6 * 8 | 1
| 121 | Пленка радиографическая рулонная, ширина 100 мм | 10 м | 1.344 |  |  | 1,68 / 10 * 8 | 1
| 122 | Очистка поверхности щетками | м2 | 26.88 |  |  | (1,68*2) * 8 | 1
| 123 | Огрунтовка металлических поверхностей за один раз: грунтовкой ГФ-021 | 100 м2 | 0.2688 |  |  | (1,68*2/100) * 8 | 1
| 124 | Окраска металлических огрунтованных поверхностей: эмалью ПФ-115 | 100 м2 | 0.2688 |  |  | (1,68*2/100) * 8 | 1
Опоры под трубопровод O 57 (8 шт) | [9 empty] | Опоры под трубопровод O 57 (8 шт)
| 125 | Бурение ям глубиной до 2 м бурильно-крановыми машинами: на автомобиле, группа грунтов 2 | 100 шт | 0.08 |  |  | 0,01 * 8 | 1
| 126 | Устройство бетонной подготовки | 100 м3 | 0.0064 |  |  | (0,08/100) * 8 | 1
| 127 | Смеси бетонные тяжелого бетона (БСТ), класс В15 (М200) | м3 | 0.6528 |  |  | 0,0816 * 8 | 1
| 128 | Решетчатые конструкции (стойки, опоры, фермы и пр.), сборка с помощью: крана на автомобильном ходу | т | 0.156 |  |  | 0,132+0,016+0,008 | 1
| 129 | Монтаж опорных конструкций для крепления трубопроводов внутри зданий и сооружений массой: до 0,1 т | т | 0.156 |  |  | 0,132+0,016+0,008 | 1
| 130 | Труба НКТ 73х5,5 ГОСТ 633-80 L=1800 б/у | тн | 0.132 |  |  | (1,8*9,2/1000) * 8 | 1
| 131 | Швеллеры № 10, марка стали Ст3пс | т | 0.016 |  |  | 0,002 * 8 | 1
| 132 | Сталь листовая горячекатаная марки Ст3 толщиной: 2,0 мм | т | 0.008 |  |  | 0,001 * 8 | 1
| 133 | Очистка поверхности щетками | м2 | 4 |  |  | 0,5 * 8 | 1
| 134 | Огрунтовка металлических поверхностей за один раз: грунтовкой ХС-068 | 100 м2 | 0.04 |  |  | (0,5/100) * 8 | 1
| 135 | Окраска металлических огрунтованных поверхностей: эмалью ХВ-124 | 100 м2 | 0.04 |  |  | (0,5/100) * 8 | 1
Раздел 2. Пропарочные устройства 3шт. | [8 empty] | Раздел 2. Пропарочные устройства 3шт.
| 136 | Изготовление секций трубопроводов из труб углеродистых и качественных сталей, диаметр трубопровода наружный: 57 мм | 100 м | 0.09702 |  |  | ((3+0,117*2)/100) * 3 | 1
| 137 | Трубопровод в помещениях или на открытых площадках в пределах цехов, монтируемый из готовых узлов, на номинальное давление не более 2,5 МПа, диаметр труб наружный: 57 мм | 100 м | 0.09702 |  |  | ((3+0,117*2)/100) * 3 | 1
| 138 | Труба 57х5 ГОСТ 8732-78*/В20 ГОСТ 8731-74* (3м) | т | 0.058 |  |  | (3*6,41/1000) * 3 | 1
| 139 | Отвод 90° с радиусом кривизны R=1,5 Ду на давление до 16 МПа, номинальный диаметр 50 мм, наружный диаметр 57 мм, толщина стенки 5 мм Вес 0,8кг/шт | шт | 6 |  |  | 2 * 3 | 1
| 140 | Опора подвижная хомутовая, тип 2, для стальных трубопроводов Ду от 50 до 1600 мм, с изоляцией, высота опоры 100 мм, диаметр условного прохода 50 мм | шт | 3 |  |  | 1 * 3 | 1
| 141 | Арматура фланцевая с ручным приводом или без привода водопроводная на номинальное давление до 4 МПа, номинальный диаметр: 50 мм | шт | 6 |  |  | 2 * 3 | 1
| 142 | Задвижка клиновая фланцевая с ручным приводом, DN50, PN4,0 МПа, 30с15нж, с КОФ и крепежом | 1 шт | 3 |  |  | 1 * 3 | 1
| 143 | Клапан обратный поворотный DN50,PN4,0 МПА, 19с53нж, с КОФ и крепежом | 1 шт | 3 |  |  | 1 * 3 | 1
| 144 | Приварка фланцев к стальным трубопроводам диаметром: 50 мм | шт | 3 |  |  | 1 * 3 | 1
| 145 | Быстроразъемное соединение БРС-50, Ру=4,0 Мпа | шт | 3 |  |  | 1 * 3 | 1
| 146 | Очистка поверхности щетками | м2 | 2.67 |  |  | 0,89 * 3 | 1
| 147 | Огрунтовка металлических поверхностей за один раз: грунтовкой ГФ-021 | 100 м2 | 0.0267 |  |  | (0,89/100) * 3 | 1
| 148 | Окраска металлических огрунтованных поверхностей: эмалью ПФ-115 | 100 м2 | 0.0267 |  |  | (0,89/100) * 3 | 1
| 149 | Контроль импульсными рентгеновскими аппаратами на трассе качества сварных соединений труб: Ду 50 мм толщиной стенки до 5,5 мм | стык | 30 |  |  | 10 * 3 | 1
| 150 | Пленка радиографическая рулонная, ширина 100 мм | 10 м | 0.84 |  |  | 2,8 / 10 * 3 | 1
Опоры под трубопровод O 57 (3 шт) | [9 empty] | Опоры под трубопровод O 57 (3 шт)
| 151 | Бурение ям глубиной до 2 м бурильно-крановыми машинами: на автомобиле, группа грунтов 2 | 100 шт | 0.03 |  |  | 0,01 * 3 | 1
| 152 | Устройство бетонной подготовки | 100 м3 | 0.0024 |  |  | (0,08/100) * 3 | 1
| 153 | Смеси бетонные тяжелого бетона (БСТ), класс В15 (М200) | м3 | 0.24 |  |  | 0,08 * 3 | 1
| 154 | Решетчатые конструкции (стойки, опоры, фермы и пр.), сборка с помощью: крана на автомобильном ходу | т | 0.059 |  |  | 0,05+0,006+0,003 | 1
| 155 | Монтаж опорных конструкций для крепления трубопроводов внутри зданий и сооружений массой: до 0,1 т | т | 0.059 |  |  | 0,05+0,006+0,003 | 1
| 156 | Труба НКТ 73х5,5 ГОСТ 633-80 L=1800 б/у | тн | 0.05 |  |  | (1,8*9,2/1000) * 3 | 1
| 157 | Швеллеры № 10, марка стали Ст3пс | т | 0.006 |  |  | 0,002 * 3 | 1
| 158 | Сталь листовая горячекатаная марки Ст3 толщиной: 2,0 мм | т | 0.003 |  |  | 0,001 * 3 | 1
| 159 | Очистка поверхности щетками | м2 | 1.5 |  |  | 0,5 * 3 | 1
| 160 | Огрунтовка металлических поверхностей за один раз: грунтовкой ХС-068 | 100 м2 | 0.015 |  |  | (0,5/100) * 3 | 1
| 161 | Окраска металлических огрунтованных поверхностей: эмалью ХВ-124 | 100 м2 | 0.015 |  |  | (0,5/100) * 3 | 1
Ограждение и благоустройство ПУ | [9 empty] | Ограждение и благоустройство ПУ
| 162 | Установка металлических оград по железобетонным столбам: без цоколя из сетчатых панелей высотой до 2,2 м | 100 м | 0.135 |  |  | 0,045 * 3 | 1
| 163 | Смеси бетонные тяжелого бетона (БСТ), класс В15 (М200) | м3 | 0.96 |  |  | 0,32 * 3 | 1
| 164 | Устройство калиток: с установкой столбов металлических | 100 шт | 0.03 |  |  | 0,01 * 3 | 1
| 165 | Решетчатые конструкции (стойки, опоры, фермы и пр.), сборка с помощью: крана на автомобильном ходу | т | 0.606 |  |  | 0,287+0,0288+0,255+0,003+0,012+0,02 | 1
| 166 | Труба НКТ 73х5,5 ГОСТ 633-80 (б/у) | тн | 0.287 |  |  | (10,4*9,2/1000) * 3 | 1
| 167 | Сталь листовая горячекатаная марки Ст3 толщиной: 2,0 мм | т | 0.0288 |  |  | 0,0096 * 3 | 1
| 168 | Сетка стальная плетеная одинарная из проволоки без покрытия с квадратными ячейками, диаметр проволоки 2,5 мм, размер ячейки 45х45 мм | м2 | 30.6 |  |  | 10,2 * 3 | 1
| 169 | Уголок горячекатаный, марка стали ВСт3кп2, размер 50х50х5 мм | т | 0.255 |  |  | 0,085 * 3 | 1
| 170 | Сталь полосовая: 40х4 мм, кипящая | т | 0.003 |  |  | 0,001 * 3 | 1
| 171 | Сталь арматурная, горячекатаная, гладкая, класс А-I, диаметр 6 мм | т | 0.012 |  |  | 0,004 * 3 | 1
| 172 | Очистка поверхности щетками | м2 | 27 |  |  | 9 * 3 | 1
| 173 | Огрунтовка металлических поверхностей за один раз: грунтовкой ХС-068 | 100 м2 | 0.27 |  |  | (9/100) * 3 | 1
| 174 | Окраска металлических огрунтованных поверхностей: эмалью ХВ-124 | 100 м2 | 0.27 |  |  | 0,09 * 3 | 1
| 175 | Устройство основания под фундаменты: щебеночного | м3 | 0.53077 |  |  | (0,23/1,3) * 3 | 1
| 176 | Щебень М 1400, фракция 10-20 мм, группа 2 | м3 | 0.69 |  |  | 0,23 * 3 | 1
Составил:
[должность, подпись (инициалы, фамилия)]
Проверил:
[должность, подпись (инициалы, фамилия)]

## Тендер 02-01-02 Система ППД Аши
Ведомость объёмов работ
№ п/п | № в ЛСР | Наименование работ | Ед. изм. | Кол-во | Ссылки на чертежи | Формула расчёта, расчёт объёмов работ и расхода материалов
1 | 2 | 3 | 4 | 5 | 6 | 7
Раздел 1. Обвязки устей нагнетательных скважин | [8 empty] | Раздел 1. Обвязки устей нагнетательных скважин
| 1 | Трубопроводы в помещениях или на открытых площадках, монтируемые из труб и готовых деталей углеродистых сталей, на номинальное давление до 10 МПа, диаметр трубопровода наружный: 89 мм | м | 17.4 |  |  | 5,8 * 3 | 1
| 2 | Добавлять на 1 стык, диаметр трубопровода наружный 89 мм к расценке 12-20-030-05 | стык | 18 |  |  | 6 * 3 | 1
| 3 | Труба 89х9 ГОСТ 8732-78*/В20 ГОСТ 8731-74* | т | 0.309 |  |  | (5,8*17,76/1000) * 3 | 1
| 4 | Отвод 90* 89х9 мм |  | 3 |  |  | 1 * 3 | 1
| 5 | Переход 114-89мм |  | 6 |  |  | 2 * 3 | 1
| 6 | Арматура фланцевая с ручным приводом или без привода водопроводная на номинальное давление до 10 МПа, номинальный диаметр: 80 мм | шт | 3 |  |  | 1 * 3 | 1
| 7 | Задвижка фланцевая с ручным управлением DN 80мм, ЗПМ 80х21-ПУ6 | 1 шт. | 3 |  |  | 1 * 3 | 1
| 8 | Установка манометров: с трехходовым краном | компл | 3 |  |  | 1 * 3 | 1
| 9 | Манометр для неагрессивных сред (класс точности 1.5) с резьбовым присоединением марка: МП-3У-16 с трехходовым краном 11П18пкРу16 | компл | 3 |  |  | 1 * 3 | 1
| 10 | Бобышки, штуцеры на номинальное давление: до 10 МПа | 100 шт | 0.03 |  |  | 1 / 100 * 3 | 1
| 11 | Очистка поверхности щетками | м2 | 5.22 |  |  | 1,74 * 3 | 1
| 12 | Огрунтовка металлических поверхностей за один раз: грунтовкой ХС-010 | 100 м2 | 0.0522 |  |  | 0,0174 * 3 | 1
| 13 | Окраска металлических огрунтованных поверхностей: эмалью ХВ-125 | 100 м2 | 0.0522 |  |  | 0,0174 * 3 | 1
| 14 | Рентгенографический контроль трубопровода через две стенки, номинальный диаметр трубопровода: свыше 50 до 100, толщина стенки свыше 5 мм до 10 мм | снимок | 18 |  |  | (2*3) * 3 | 1
| 15 | Ультразвуковая дефектоскопия трубопровода одним преобразователем сварных соединений перлитного класса с двух сторон, прозвучивание поперечное, номинальный диаметр трубопровода: 80, толщина стенки от 8 до 14 мм | стык | 12 |  |  | 4 * 3 | 1
| 16 | Ультразвуковая дефектоскопия трубопровода одним преобразователем сварных соединений перлитного класса с двух сторон, прозвучивание поперечное, номинальный диаметр трубопровода: 100, толщина стенки от 8 до 14 мм | стык | 6 |  |  | 2 * 3 | 1
| 17 | Капиллярный контроль трубопроводов, номинальный диаметр: свыше 15 до 32 | стык | 3 |  |  | 1 * 3 | 1
Раздел 2. Площадка Узла запорной арматуры - УЗА | [8 empty] | Раздел 2. Площадка Узла запорной арматуры - УЗА
Опоры под трубопровод O 89 (Опора ОП1 -4шт) | [9 empty] | Опоры под трубопровод O 89 (Опора ОП1 -4шт)
| 18 | Бурение ям глубиной до 2 м бурильно-крановыми машинами: на автомобиле, группа грунтов 2 | 100 шт | 0.08 |  |  | 4 / 100 * 2 | 1
| 19 | Устройство бетонной подготовки | 100 м3 | 0.00616 |  |  | (0,077*4/100) * 2 | 1
| 20 | Смеси бетонные тяжелого бетона (БСТ), класс B15 (М200) | м3 | 0.62832 |  |  | 0,31416 * 2 | 1
| 21 | Устройство дорожных покрытий из сборных прямоугольных железобетонных плит площадью: свыше 10,5 м2 | 100 м3 | 0.0336 |  |  | (2*6*0,14/100) * 2 | 1
| 22 | Плиты дорожные ПДН, ПДО, бетон B25, объем 1,68 м3, расход арматуры 112,52 кг | шт | 2 |  |  | 1 * 2 | 1
| 23 | Решетчатые конструкции (стойки, опоры, фермы и пр.), сборка с помощью: крана на автомобильном ходу | т | 0.10162 |  |  | (0,0368+0,00832+0,00569) * 2 | 1
| 24 | Монтаж опорных конструкций: для крепления трубопроводов внутри зданий и сооружений массой до 0,1 т | т | 0.10491 |  |  | (0,0368+0,00832+0,00569+0,001644) * 2 | 1
| 25 | Труба НКТ 73х5,5 ГОСТ 633-80 L=1м б/у | тн | 0.0736 |  |  | 0,0368 * 2 | 1
| 26 | Сталь листовая горячекатаная марки Ст3 толщиной: 2,0 мм | т | 0.01138 |  |  | (5,5135*1,032/1000) * 2 | 1
| 27 | Опоры подвижные хомутовые для стальных трубопроводов Ду от 50 до 400 мм, с изоляцией типа ОПХ-2, высотой опоры: 100 мм, диаметром условного прохода 80 мм Опора 89-ХБ-А-ВСт.3 ОСТ 36-146-88 (0,4кг) | шт | 8 |  |  | 4 * 2 | 1
| 28 | Швеллеры: № 10 сталь марки ВСт3пс5 | т | 0.01664 |  |  | (0,2*10,4*4/1000) * 2 | 1
| 29 | Рубероид кровельный РКП-350(250х200 мм) | м2 | 0.4 |  |  | (0,25*0,2*4) * 2 | 1
| 30 | Установка анкерных болтов: в готовые гнезда с заделкой длиной до 1 м | т | 0.00168 |  |  | (0,105*8/1000) * 2 | 1
| 31 | Очистка поверхности щетками | м2 | 4.6 |  |  | (0,575*4) * 2 | 1
| 32 | Огрунтовка металлических поверхностей за один раз: грунтовкой ГФ-0119 | 100 м2 | 0.046 |  |  | (0,575*4/100) * 2 | 1
| 33 | Окраска металлических огрунтованных поверхностей: эмалью ПФ-115 | 100 м2 | 0.046 |  |  | (0,575*4/100) * 2 | 1
технология | [9 empty] | технология
| 34 | Трубопроводы в помещениях или на открытых площадках, монтируемые из труб и готовых деталей углеродистых сталей, на номинальное давление до 10 МПа, диаметр трубопровода наружный: 89 мм | м | 11.61 |  |  | 5,805 * 2 | 1
| 35 | Добавлять на 1 стык, диаметр трубопровода наружный 89 мм к норме 12-20-030-05 | стык | 56 |  |  | 28 * 2 | 1
| 36 | Труба 89х9 ГОСТ 8732-78*/В20 ГОСТ 8731-74* | т | 0.20618 |  |  | 0,10309 * 2 | 1
| 37 | Отвод крутоизогнутый, радиус кривизны 1,5 мм, номинальное давление до 16 МПа, номинальный диаметр 80 мм, наружный диаметр 89 мм, толщина стенки 9 мм | шт | 8 |  |  | 4 * 2 | 1
| 38 | Тройники равнопроходные, номинальное давление до 16 МПа, номинальный диаметр 80 мм, наружный диаметр и толщина стенки 89х8,0 мм | шт | 4 |  |  | 2 * 2 | 1
| 39 | Переход 114х10-89х9 | шт | 14 |  |  | 7 * 2 | 1
| 40 | Заглушки эллиптические из стали марки 20, номинальное давление 10 МПа, номинальный диаметр 80 мм, наружный диаметр 89 мм, толщина стенки 8,0 мм | шт | 2 |  |  | 1 * 2 | 1
| 41 | Арматура фланцевая с ручным приводом или без привода водопроводная на номинальное давление до 10 МПа, номинальный диаметр: 80 мм | шт | 8 |  |  | 4 * 2 | 1
| 42 | Задвижка ЗПМ 80х21-ПУ6, с КОФ и крепежом | 1 шт. | 8 |  |  | 4 * 2 | 1
| 43 | Установка манометров: с трехходовым краном | компл | 6 |  |  | 3 * 2 | 1
| 44 | Манометр для неагрессивных сред (класс точности 1.5) с резьбовым присоединением марка: МП-3У-16 с трехходовым краном 11П18пкРу16 | компл | 6 |  |  | 3 * 2 | 1
| 45 | Бобышки, штуцеры на номинальное давление: до 10 МПа | 100 шт | 0.12 |  |  | 0,06 * 2 | 1
| 46 | Бобышки скошенные | шт | -12 |  |  |  | 1
| 47 | Бобышки прямые БМ20 | шт | 6 |  |  | 3 * 2 | 1
| 48 | Штуцеры, длина 200 мм | шт | 6 |  |  | 3 * 2 | 1
| 49 | Очистка поверхности щетками | м2 | 5.52 |  |  | 2,76 * 2 | 1
| 50 | Огрунтовка металлических поверхностей за один раз: грунтовкой ХС-010 | 100 м2 | 0.0552 |  |  | 0,0276 * 2 | 1
| 51 | Окраска металлических огрунтованных поверхностей: эмалью ХВ-125 | 100 м2 | 0.0552 |  |  | 0,0276 * 2 | 1
| 52 | Рентгенографический контроль трубопровода через две стенки, номинальный диаметр трубопровода: свыше 50 до 100, толщина стенки свыше 5 мм до 10 мм | снимок | 42 |  |  | (7*3) * 2 | 1
| 53 | Ультразвуковая дефектоскопия трубопровода одним преобразователем сварных соединений перлитного класса с двух сторон, прозвучивание поперечное, номинальный диаметр трубопровода: 80, толщина стенки от 8 до 14 мм | стык | 44 |  |  | 22 * 2 | 1
Раздел 3. Трасса водовода 89*9мм Pраб-21мПа | [8 empty] | Раздел 3. Трасса водовода 89*9мм Pраб-21мПа
| 54 | Разработка грунта с перемещением до 10 м бульдозерами мощностью: 79 кВт (108 л.с.), группа грунтов 2 (Снятие ПРС) | 1000 м3 | 23.52 |  |  | (2450*24*0,4) / 1000 | 1
| 55 | При перемещении грунта на каждые последующие 10 м добавлять: к расценке 01-01-030-05 | 1000 м3 | 23.52 |  |  | (2450*24*0,4) / 1000 | 1
| 56 | Засыпка траншей и котлованов с перемещением грунта до 5 м бульдозерами мощностью 79 кВт (108 л.с.), группа грунтов 1 (возврат плодородого слоя ) | 1000 м3 | 23.52 |  |  | (2450*24*0,4) / 1000 | 1
| 57 | При перемещении грунта на каждые последующие 5 м добавлять: к расценке 01-01-033-04 | 1000 м3 | 23.52 |  |  | (2450*24*0,4) / 1000 | 1
| 58 | Разработка грунта в отвал экскаваторами, вместимость ковша 0,65 (0,5-1) м3, группа грунтов: 2 | 1000 м3 | 13.1915 |  |  | (2450*(0,8+3,882)/2*2,3) / 1000 | 1
| 59 | Засыпка траншей и котлованов с перемещением грунта до 5 м бульдозерами мощностью: 79 кВт (108 л.с.), группа грунтов 1 | 1000 м3 | 13.1915 |  |  | (2450*(0,8+3,882)/2*2,3) / 1000 | 1
| 60 | Планировка площадей бульдозерами мощностью: 79 кВт (108 л.с.) | 1000 м2 | 58.8 |  |  | (2450*24) / 1000 | 1
Трубопровод Pраб-21мПа | [9 empty] | Трубопровод Pраб-21мПа
| 61 | Укладка стальных водопроводных труб с гидравлическим испытанием диаметром: 100 мм | км | 2.45 |  |  | 2450/1000 | 1
| 62 | Труба в изоляции Д89*9 мм | т | 44.4 |  |  | 2500*17,76/1000 | 1
| 63 | Установка фасонных частей стальных сварных диаметром: 100-250 мм | т | 0.024 |  |  | 8*3/1000 | 1
| 64 | Отвод крутоизогнутый, радиус кривизны 1,5 мм, (89*9 мм)отвод 90гр. | шт | 8 |  |  |  | 1
| 65 | Изоляция термоусаживающимися лентами сварных стыков стальных газопроводов диаметром: 80 мм | стык | 16 |  |  |  | 1
| 66 | Изоляция термоусаживающимися лентами сварных стыков стальных газопроводов диаметром: 80 мм | стык | 273 |  |  |  | 1
| 67 | Манжета ТИАЛ-М 89.450.1,4 с замком ТИАЛ-3П 455х50 и праймером | шт. | 273 |  |  |  | 1
| 68 | Рентгенографический контроль трубопровода через две стенки, номинальный диаметр трубопровода: свыше 50 до 100, толщина стенки свыше 5 мм до 10 мм | снимок | 289 |  |  | 273+16 | 1
| 69 | Ультразвуковая дефектоскопия трубопровода одним преобразователем сварных соединений перлитного класса с двух сторон, прозвучивание поперечное, номинальный диаметр трубопровода: 80, толщина стенки от 8 до 14 мм | стык | 289 |  |  | 273+16 | 1
Установка стоек КИП-1 шт | [9 empty] | Установка стоек КИП-1 шт
| 70 | Установка одной стойки КИП с кабелями сечением: 6 мм2 | шт | 1 |  |  |  | 1
| 71 | Установка электродов сравнения | шт | 1 |  |  |  | 1
| 72 | Термитная приварка и изоляция катодного вывода (кабеля) | присоединение | 1 |  |  |  | 1
| 73 | Колонка контрольно-измерительная СКИП-1-2, СКИП-1-3, СКИП-1-5 | шт | 1 |  |  |  | 1
| 74 | Кабель силовой с медными жилами ВВГ 3х6ок-660 | 1000 м | 0.005 |  |  | 5 / 1000 | 1
| 75 | Смесь зажигательная для термитной сварки | кг | 0.12 |  |  |  | 1
| 76 | Скоба С-1 | шт | 1 |  |  |  | 1
| 77 | Электрод МСЭД | шт | 1 |  |  |  | 1
Установка опознавательных знаков-5 шт | [9 empty] | Установка опознавательных знаков-5 шт
| 78 | Установка дорожных знаков бесфундаментных: на металлических стойках | 100 шт | 0.05 |  |  | 5 / 100 | 1
| 79 | Решетчатые конструкции (стойки, опоры, фермы и пр.), сборка с помощью: крана на автомобильном ходу(изготовление опознавательных столбов) | т | 0.15042 |  |  | 0,13053+0,01235+0,00754 | 1
| 80 | Труба НКТ 73х5,5 ГОСТ 633-80 L=2850 (б/у) | тн | 0.13053 |  |  | 2,85*5*9,16/1000 | 1
| 81 | Сталь листовая горячекатаная марки Ст3 толщиной: 2,0 мм | т | 0.01235 |  |  | 2.47*5/1000 | 1
| 82 | Сталь угловая неравнополочная, марка Ст1сп-Ст6сп, ширина большой полки 40-80 мм | т | 0.00754 |  |  | 0,2*2*3,77*5/1000 | 1
| 83 | Очистка поверхности щетками | м2 | 5.23 |  |  | 1,046*5 | 1
| 84 | Грунтовка ГФ-021 | т | 0.00096 |  |  |  | 1
| 85 | Эмаль ПФ-115, серая | т | 0.0009 |  |  | (0,00018*1) * 5 | 1
| 86 | Указатель | шт | 5 |  |  |  | 1
Переход выкидного трубопровода через водную преграду (методом ГНБ ) труба 89*9 L=50 м в футляре 273*8 | [9 empty] | Переход выкидного трубопровода через водную преграду (методом ГНБ ) труба 89*9 L=50 м в футляре 273*8
| 87 | Разработка грунта в отвал экскаваторами, вместимость ковша 0,65 (0,5-1) м3, группа грунтов: 2 | 1000 м3 | 0.09 |  |  | 5*3*3*2/1000 | 1
| 88 | Засыпка траншей и котлованов с перемещением грунта до 5 м бульдозерами мощностью: 132 кВт (180 л.с.), группа грунтов 1 | 1000 м3 | 0.09 |  |  | 5*3*3*2/1000 | 1
| 89 | Ручная электродуговая сварка на трассе одиночных труб Ду 200 мм электродами с основным покрытием, толщина стенки: 8 мм (сварка футляра) | км | 0.05 |  |  | 50/1000 | 1
| 90 | Труба стальная электросварная из стали 20 гр. В с заводским наружным защитным покрытием усиленного типа ЗУ на основе экструдированного полиэтилена 273х8 мм | м | 50 |  |  |  | 1
| 91 | ТЕРМА-СТМП 450.2,0.273 | шт | 5 |  |  |  | 1
| 92 | Монтаж установки горизонтально направленного бурения: с тяговым усилием 250 тс (2500 кН) | шт | 1 |  |  |  | 1
| 93 | Бурение пилотной скважины машиной горизонтального бурения прессово-шнековой с усилием продавливания 203 ТС (2000кН) | 100 м | 0.5 |  |  | 50 / 100 | 1
| 94 | Бурение с предварительным расширением скважины длиной 50 м машиной горизонтального бурения прессово-шнековой с усилием продавливания 203 ТС (2000кН) трехступенчатым методом с одновременным продавливанием отрезков (длиной по 4 м), сваренных между собой стальных трубопроводов диаметром: 325 мм | 100 м | 0.5 |  |  | 50 / 100 | 1
| 95 | Демонтаж установки горизонтально направленного бурения: с тяговым усилием 250 тс (2500 кН) | шт | 1 |  |  |  | 1
| 96 | Бентонит ПБМВ | кг | 6935 |  |  | (6935/1000)*1000 | 1
| 97 | Полимер для стабилизации буровых скважин: Red Star IT Check | т | 0.3455 |  |  |  | 1
Монтаж рабочего трубопровода | [9 empty] | Монтаж рабочего трубопровода
| 98 | Ручная электродуговая сварка на трассе одиночных труб Ду 80 мм электродами с основным покрытием, толщина стенки: 9 мм | км | 0.05 |  |  | 50/1000 | 1
| 99 | Трубы стальные бесшовные горячедеформированные из стали 20А с наружным двухслойным полиэтиленовым покрытием ф89х9 | м | 50.5 |  |  | 50*1,01 | 1
| 100 | Изоляция термоусаживающимися лентами сварных стыков стальных газопроводов диаметром: 80 мм | стык | 5 |  |  |  | 1
| 101 | Манжета термоусаживающаяся Новорад СТ-60 89*1,4*450 | шт | 5 |  |  |  | 1
| 102 | Протаскивание в защитный кожух рабочей плети длиной 30 м при диаметре трубопровода: Ду 100 мм | шт | 1 |  |  |  | 1
| 103 | На каждый 1 м изменения длины рабочей плети добавлять или исключать: к расценке 25-10-021-02 | шт | 20 |  |  | 50-30 | 1
| 104 | Установка свечей к кожуху, прокладываемому под дорогой, при строительстве газопроводов, диаметр свечи: 108 мм | шт | 2 |  |  |  | 1
| 105 | Свеча вытяжная | шт | 2 |  |  |  | 1
| 106 | Трубы стальные электросварные прямошовные со снятой фаской из стали марок БСт2кп-БСт4кп и БСт2пс-БСт4пс, наружный диаметр 108 мм, толщина стенки 5 мм | м | 50 |  |  |  | 1
Составил:
[должность, подпись (инициалы, фамилия)]
Проверил:
[должность, подпись (инициалы, фамилия)]

## Тендер 02-01-03_Площадки скважи
Ведомость объёмов работ
№ п/п | № в ЛСР | Наименование работ | Ед. изм. | Кол-во | Ссылки на чертежи | Формула расчёта, расчёт объёмов работ и расхода материалов
1 | 2 | 3 | 4 | 5 | 6 | 7
Раздел 1. Окончательное обустройство площадок скважин Ашировского и Малокинельского ЛУ | [8 empty] | Раздел 1. Окончательное обустройство площадок скважин Ашировского и Малокинельского ЛУ
Строительная часть | [9 empty] | Строительная часть
| 1 | Планировка площадей бульдозерами мощностью: 132 кВт (180 л.с.) | 1000 м2 | 10.8 |  |  | (60*60) / 1000 * 3 | 1
| 2 | Устройство каналов, дамб обвалования одноковшовыми экскаваторами с ковшом вместимостью: 0,65 (0,5-0,8) м3 в грунтах группы 1 | 1000 м3 | 1.32 |  |  | (440/1000) * 3 | 1
| 3 | Устройство подстилающих и выравнивающих слоев оснований: из щебня | 100 м3 | 0.459 |  |  | (76,5*0,2/100) * 3 | 1
| 4 | Щебень М 200, фракция 40-80(70) мм, группа 2 | м3 | 45.9 |  |  | 15,3 * 3 | 1
| 5 | Устройство подстилающих и выравнивающих слоев оснований: из песчано-гравийной смеси, дресвы | 100 м3 | 0.162 |  |  | (9-3,6) / 100 * 3 | 1
| 6 | Смесь песчано-гравийная природная | м3 | 16.2 |  |  | (9-3,6) * 3 | 1
| 7 | Устройство дорожных покрытий из сборных прямоугольных железобетонных плит площадью: свыше 10,5 м2 Демонтаж | 100 м3 | 0.1512 |  |  | (2*6*0,14*3/100) * 3 | 1
| 8 | Устройство дорожных покрытий из сборных прямоугольных железобетонных плит площадью: свыше 10,5 м2 | 100 м3 | 0.252 |  |  | (2*6*0,14*5/100) * 3 | 1
| 9 | Плиты дорожные ПДН, ПДО, бетон B25, объем 1,68 м3, расход арматуры 112,52 кг | шт | 6 |  |  | 2 * 3 | 1
| 10 | Устройство бетонной подготовки | 100 м3 | 0.0176 |  |  | (0,6/1,02/100) * 3 | 1
| 11 | Смеси бетонные тяжелого бетона (БСТ), класс В15 (М200) | м3 | 1.8054 |  |  | 0,6018 * 3 | 1
Приямок устьевой площадки | [9 empty] | Приямок устьевой площадки
| 12 | Разработка грунта вручную в траншеях шириной более 2 м и котлованах площадью сечения до 5 м2 с креплениями, глубина траншей и котлованов: до 2 м, группа грунтов 2 | 100 м3 | 0.0222 |  |  | (2,15*2,15*0,16/100) * 3 | 1
| 13 | Устройство подстилающих и выравнивающих слоев оснований: из песчано-гравийной смеси, дресвы | 100 м3 | 0.0138 |  |  | (4,6*0,1/100) * 3 | 1
| 14 | Смесь песчано-гравийная природная | м3 | 1.38 |  |  | 0,46 * 3 | 1
| 15 | Установка бортовых камней бетонных: при цементобетонных покрытиях | 100 м | 0.24 |  |  | 0,08 * 3 | 1
| 16 | Камни бортовые БР 100.30.15, бетон B30 (М400), объем 0,043 м3 | шт | 24 |  |  | 8 * 3 | 1
| 17 | Устройство бетонной подготовки | 100 м3 | 0.0062 |  |  | (1,85*1,85*0,06/100) * 3 | 1
| 18 | Смеси бетонные тяжелого бетона (БСТ), класс В15 (М200) | м3 | 0.6426 |  |  | 0,2142 * 3 | 1
| 19 | Монтаж: лотков, решеток, затворов из полосовой и тонколистовой стали | т | 0.005695 |  |  | ((0,06*22,64)/1000+0,00054) * 3 | 1
| 20 | Сборка с помощью лебедок ручных (с установкой и снятием их в процессе работы) или вручную (мелких деталей): листовые конструкции массой до 0,5 т (бачки, течки, воронки, желоба, лотки и пр.) | т | 0.0057 |  |  | ((0,06*22,64)/1000+0,00054) * 3 | 1
| 21 | Трубы стальные бесшовные горячедеформированные со снятой фаской из стали марок 10, 20, 35, наружный диаметр 159 мм, толщина стенки 6 мм | м | 0.18 |  |  | 0,06 * 3 | 1
| 22 | Прокат просечно-вытяжной горячекатаный, марки стали Ст3пс, Ст3сп, ширина 500 мм, толщина 4 мм | т | 0.00162 |  |  | 0,00054 * 3 | 1
| 23 | Очистка поверхности щетками | м2 | 0.12 |  |  | 0,04 * 3 | 1
| 24 | Огрунтовка металлических поверхностей за один раз: грунтовкой ГФ-021 | 100 м2 | 0.0012 |  |  | (0,04/100) * 3 | 1
| 25 | Окраска металлических огрунтованных поверхностей: эмалью ПФ-115 | 100 м2 | 0.0012 |  |  | (0,04/100) * 3 | 1
Площадка обслуживания скважины | [9 empty] | Площадка обслуживания скважины
| 26 | Сборка с помощью крана на автомобильном ходу: площадки для обслуживания оборудования и трубопроводов | т | 2.5371 |  |  | 0,8457 * 3 | 1
| 27 | Трубы стальные электросварные прямошовные со снятой фаской из стали марок БСт2кп-БСт4кп и БСт2пс-БСт4пс, наружный диаметр 108 мм, толщина стенки 4 мм | м | 81.42 |  |  | 27,14 * 3 | 1
| 28 | Уголок горячекатаный, марка стали ВСт3кп2, размер 50х50х5 мм | т | 0.4374 |  |  | 0,1458 * 3 | 1
| 29 | Прокат полосовой, горячекатаный, размер 40х4 мм | т | 0.102 |  |  | 0,034 * 3 | 1
| 30 | Швеллеры № 10, марка стали Ст3пс | т | 0.5922 |  |  | 0,1974 * 3 | 1
| 31 | Лента стальная горячекатаная с катаной кромкой и разрезанная в рулонах толщиной 3,5 мм, шириной 100-220 мм, сталь марки: Ст3пс | т | 0.0741 |  |  | 0,0247 * 3 | 1
| 32 | Просечно-вытяжной прокат горячекатаный в листах мерных размеров из стали С235, шириной: 1000 мм, толщиной 5 мм | т | 0.3558 |  |  | (0,0395+0,0575+0,0216) * 3 | 1
| 33 | Сталь листовая горячекатаная марки Ст3пс толщиной: 6-8 мм | т | 0.0042 |  |  | 0,0014 * 3 | 1
| 34 | Сталь угловая равнополочная, марка стали: Ст3сп, размером 32х32х3 мм | т | 0.1104 |  |  | 0,0368 * 3 | 1
| 35 | Сталь арматурная, горячекатаная, гладкая, класс А-I, диаметр 12 мм Диаметр -12мм | т | 0.0255 |  |  | 0,0085 * 3 | 1
| 36 | Монтаж площадок с настилом и ограждением из листовой, рифленой, просечной и круглой стали | т | 2.5371 |  |  | 0,8457 * 3 | 1
| 37 | Очистка поверхности щетками | м2 | 58.5 |  |  | 19,5 * 3 | 1
| 38 | Огрунтовка металлических поверхностей за один раз: грунтовкой ГФ-021 | 100 м2 | 0.585 |  |  | (19,5/100) * 3 | 1
| 39 | Окраска металлических огрунтованных поверхностей: эмалью ПФ-115 | 100 м2 | 0.585 |  |  | (19,5/100) * 3 | 1
Опоры под трубопровод O 57 (Опоры ОП2 - 2шт, ОП3 - 1шт) | [9 empty] | Опоры под трубопровод O 57 (Опоры ОП2 - 2шт, ОП3 - 1шт)
| 40 | Бурение ям глубиной до 2 м бурильно-крановыми машинами: на автомобиле, группа грунтов 2 | 100 шт | 0.09 |  |  | 0,03 * 3 | 1
| 41 | Устройство бетонной подготовки | 100 м3 | 0.00693 |  |  | (0,077*3/100) * 3 | 1
| 42 | Смеси бетонные тяжелого бетона (БСТ), класс В15 (М200) | м3 | 0.07068 |  |  | 0,02356 * 3 | 1
| 43 | Решетчатые конструкции (стойки, опоры, фермы и пр.), сборка с помощью: крана на автомобильном ходу | т | 0.144 |  |  | (0,027+0,017+0,002+0,001+0,0009) * 3 | 1
| 44 | Монтаж опорных конструкций для крепления трубопроводов внутри зданий и сооружений массой: до 0,1 т | т | 0.144 |  |  | (0,027+0,017+0,002+0,001+0,0009) * 3 | 1
| 45 | Труба НКТ 73х5,5 ГОСТ 633-80 L=1452 б/у | тн | 0.08 |  |  | (1,452*9,2*2/1000) * 3 | 1
| 46 | Труба НКТ 73х5,5 ГОСТ 633-80 L=1900 б/у | тн | 0.052 |  |  | (1,9*9,2/1000) * 3 | 1
| 47 | Швеллеры № 10, марка стали Ст3пс | т | 0.006 |  |  | 0,002 * 3 | 1
| 48 | Сталь угловая равнополочная, марка стали: Ст3пс, шириной полок 100-100 мм | т | 0.003 |  |  | 0,001 * 3 | 1
| 49 | Опора подвижная хомутовая, тип 2, для стальных трубопроводов Ду от 50 до 1600 мм, с изоляцией, высота опоры 100 мм, диаметр условного прохода 50 мм | шт | 9 |  |  | 3 * 3 | 1
| 50 | Рубероид кровельный РКП-350 | м2 | 0.45 |  |  | (0,25*0,2*3) * 3 | 1
| 51 | Очистка поверхности щетками | м2 | 4.02 |  |  | 1,34 * 3 | 1
| 52 | Огрунтовка металлических поверхностей за один раз: грунтовкой ГФ-0119 | 100 м2 | 0.0402 |  |  | (1,34/100) * 3 | 1
| 53 | Окраска металлических огрунтованных поверхностей: эмалью ПФ-115 | 100 м2 | 0.0402 |  |  | (1,34/100) * 3 | 1
Опоры под трубопровод O 89 (Опора ОП1 - 1шт) | [9 empty] | Опоры под трубопровод O 89 (Опора ОП1 - 1шт)
| 54 | Бурение ям глубиной до 2 м бурильно-крановыми машинами: на автомобиле, группа грунтов 2 | 100 шт | 0.03 |  |  | 0,01 * 3 | 1
| 55 | Устройство бетонной подготовки | 100 м3 | 0.00231 |  |  | (0,077/100) * 3 | 1
| 56 | Смеси бетонные тяжелого бетона (БСТ), класс В15 (М200) | м3 | 0.231 |  |  | 0,077 * 3 | 1
| 57 | Решетчатые конструкции (стойки, опоры, фермы и пр.), сборка с помощью: крана на автомобильном ходу | т | 0.043 |  |  | (0,013+0,001+0,0004) * 3 | 1
| 58 | Монтаж опорных конструкций для крепления трубопроводов внутри зданий и сооружений массой: до 0,1 т | т | 0.0432 |  |  | (0,013+0,001+0,0004) * 3 | 1
| 59 | Труба НКТ 73х5,5 ГОСТ 633-80 L=1435 б/у | тн | 0.04 |  |  | (1,435*9,2/1000) * 3 | 1
| 60 | Швеллеры № 10, марка стали Ст3пс | т | 0.003 |  |  | 0,001 * 3 | 1
| 61 | Опора подвижная хомутовая, тип 2, для стальных трубопроводов Ду от 50 до 1600 мм, с изоляцией, высота опоры 100 мм, диаметр условного прохода 80 мм | шт | 3 |  |  | 1 * 3 | 1
| 62 | Рубероид кровельный РКП-350 | м2 | 0.15 |  |  | (0,25*0,2) * 3 | 1
| 63 | Очистка поверхности щетками | м2 | 1.05 |  |  | 0,35 * 3 | 1
| 64 | Огрунтовка металлических поверхностей за один раз: грунтовкой ГФ-0119 | 100 м2 | 0.0105 |  |  | (0,35/100) * 3 | 1
| 65 | Окраска металлических огрунтованных поверхностей: эмалью ПФ-115 | 100 м2 | 0.0105 |  |  | (0,35/100) * 3 | 1
Контур заземления площадки под станцию управления | [9 empty] | Контур заземления площадки под станцию управления
| 66 | Разработка грунта вручную в траншеях глубиной до 2 м без креплений с откосами, группа грунтов: 2 | 100 м3 | 0.15 |  |  | (5/100) * 3 | 1
| 67 | Засыпка вручную траншей, пазух котлованов и ям, группа грунтов: 1 | 100 м3 | 0.15 |  |  | (5/100) * 3 | 1
| 68 | Забивка вертикальных заземлителей механизированная на глубину до 5 м | шт | 12 |  |  | 4 * 3 | 1
| 69 | Сталь арматурная, горячекатаная, гладкая, класс А-I, диаметр 12 мм | т | 0.06 |  |  | 0,02 * 3 | 1
| 70 | Заземлитель горизонтальный из стали: круглой диаметром 12 мм | 100 м | 0.63 |  |  | (21/100) * 3 | 1
| 71 | Сталь арматурная, горячекатаная, гладкая, класс А-I, диаметр 16-18 мм | т | 0.186 |  |  | 0,062 * 3 | 1
| 72 | Измерение сопротивления растеканию тока: заземлителя | измерение | 12 |  |  | 4 * 3 | 1
| 73 | Измерение сопротивления растеканию тока: контура с диагональю до 20 м | измерение | 3 |  |  | 1 * 3 | 1
| 74 | Определение удельного сопротивления грунта | измерение | 3 |  |  | 1 * 3 | 1
| 75 | Проверка наличия цепи между заземлителями и заземленными элементами | 100 измерений | 0.06 |  |  | (2/100) * 3 | 1
Кабельная эстакада (h=1,7 м) | [9 empty] | Кабельная эстакада (h=1,7 м)
| 76 | Бурение ям глубиной до 2 м бурильно-крановыми машинами: на тракторе, группа грунтов 2 | 100 шт | 0.45 |  |  | (15/100) * 3 | 1
| 77 | Устройство бетонной подготовки | 100 м3 | 0.03465 |  |  | (0,077*15/100) * 3 | 1
| 78 | Смеси бетонные тяжелого бетона (БСТ), класс В15 (М200) | м3 | 3.465 |  |  | (0,077*15) * 3 | 1
| 79 | Эстакады под трубопровод, галереи, сборка с помощью: крана на автомобильном ходу | т | 1.0952 |  |  | (0,345+0,0195+0,0004+0,00015) * 3 | 1
| 80 | Монтаж унифицированных эстакад пролетом до 18 м: одноярусных | т | 1.0952 |  |  | (0,345+0,0195+0,0004+0,00015) * 3 | 1
| 81 | Труба НКТ 73х5,5 ГОСТ 633-80 L=2500 (б/у) | тн | 1.035 |  |  | (2,5*9,2*15/1000) * 3 | 1
| 82 | Швеллеры № 10, марка стали Ст3пс | т | 0.0585 |  |  | 0,0195 * 3 | 1
| 83 | Лоток неперфорированный "BAKS" KBJ100h50/3, шириной 100 мм, высотой 50 мм, длиной 3 м | шт | 45 |  |  | 15 * 3 | 1
| 84 | Крышка с заземлением на лоток основанием 100 мм, длина 3000 мм | шт | 45 |  |  | 15 * 3 | 1
| 85 | Очистка поверхности щетками | м2 | 25.02 |  |  | 8,34 * 3 | 1
| 86 | Огрунтовка металлических поверхностей за один раз: грунтовкой ГФ-021 | 100 м2 | 0.2502 |  |  | (8.34/100) * 3 | 1
| 87 | Окраска металлических огрунтованных поверхностей: эмалью ПФ-115 | 100 м2 | 0.2502 |  |  | (8.34/100) * 3 | 1
| 88 | Металлические конструкции | т | 0.0372 |  |  | (0,0086+0,0038) * 3 | 1
| 89 | Швеллеры № 10, марка стали Ст3пс | т | 0.0258 |  |  | 0,0086 * 3 | 1
| 90 | Уголок горячекатаный, марка стали ВСт3кп2, размер 50х50х5 мм | т | 0.0114 |  |  | 0,0038 * 3 | 1
| 91 | Шкаф управления и регулирования | шкаф | 3 |  |  | 1 * 3 | 1
| 92 | Шкаф ШСВГ-6 | шт | 3 |  |  | 1 * 3 | 1
Канализация промливневых стоков от приямка приустьевой пощадки | [9 empty] | Канализация промливневых стоков от приямка приустьевой пощадки
| 93 | Разработка грунта в отвал экскаваторами, вместимость ковша 0,65 (0,5-1) м3, группа грунтов: 2 | 1000 м3 | 0.02496 |  |  | ((1,2+1,4)/2*12*0,8/1000) * 2 | 1
| 94 | Засыпка траншей и котлованов с перемещением грунта до 5 м бульдозерами мощностью: 132 кВт (180 л.с.), группа грунтов 1 | 1000 м3 | 0.02496 |  |  | ((1,2+1,4)/2*12*0,8/1000) * 2 | 1
| 95 | Укладка стальных водопроводных труб с гидравлическим испытанием диаметром: 150 мм Применительно | км | 0.024 |  |  | (12/1000) * 2 | 1
| 96 | Трубы стальные бесшовные горячедеформированные со снятой фаской из стали марок 10, 20, 35, наружный диаметр 159 мм, толщина стенки 6 мм | м | 24 |  |  | 12 * 2 | 1
| 97 | Установка фасонных частей стальных сварных диаметром: 100-250 мм | т | 0.0402 |  |  | ((8,1*2+3,9)/1000) * 2 | 1
| 98 | Отвод 90° с радиусом кривизны R=1,5 Ду на давление до 16 МПа, номинальный диаметр 150 мм, наружный диаметр 159 мм, толщина стенки 6 мм | шт | 4 |  |  | 2 * 2 | 1
| 99 | Переход концентрический бесшовный приварной, номинальное давление 16 МПа, наружный диаметр и толщина стенки 159х8-89х6 мм | шт | 2 |  |  | 1 * 2 | 1
| 100 | Нанесение усиленной антикоррозионной битумно-резиновой или битумно-полимерной изоляции на стальные трубопроводы диаметром: 150 мм | км | 0.024 |  |  | 0,012 * 2 | 1
| 101 | Мастика битумно-резиновая: изоляционная | т | 0.077 |  |  | (38,5/1000) * 2 | 1
| 102 | Заполнение раствором пустот между стенкой скважины и телом сваи Применительно | м3 | 0.1 |  |  | 0,05 * 2 | 1
| 103 | Раствор готовый кладочный, цементный, М150 | м3 | 0.1 |  |  | 0,05 * 2 | 1
| 104 | Разработка грунта в отвал экскаваторами, вместимость ковша 0,65 (0,5-1) м3, группа грунтов: 2 | 1000 м3 | 0.05425 |  |  | (3,5*2,5*3,1/1000) * 2 | 1
| 105 | Разработка грунта вручную в траншеях глубиной до 2 м без креплений с откосами, группа грунтов: 2 | 100 м3 | 0.02 |  |  | 0,01 * 2 | 1
| 106 | Устройство основания под фундаменты: песчаного | м3 | 7.64 |  |  | 3,82 * 2 | 1
| 107 | Песок природный для строительных работ I класс, мелкий | м3 | 8.404 |  |  | 4,202 * 2 | 1
| 108 | Монтаж сосудов и аппаратов без механизмов на открытой площадке, масса сосудов и аппаратов: 3 т | шт | 2 |  |  | 1 * 2 | 1
| 109 | Емкость ЕП8-2000-1300-2 V=8 м3 Вес 2,4т. | шт | 2 |  |  | 1 * 2 | 1
| 110 | Засыпка траншей и котлованов с перемещением грунта до 5 м бульдозерами мощностью: 132 кВт (180 л.с.), группа грунтов 1 | 1000 м3 | 0.0472 |  |  | 0,0236 * 2 | 1
| 111 | Врезка в существующие сети из стальных труб стальных штуцеров (патрубков) диаметром: 150 мм Применительно | шт | 2 |  |  | 1 * 2 | 1
| 112 | Трубы стальные бесшовные горячедеформированные со снятой фаской из стали марок 10, 20, 35, наружный диаметр 159 мм, толщина стенки 6 мм | м | 1.8 |  |  | 0,9 * 2 | 1
Устройство якорей оттяжки (4шт) | [9 empty] | Устройство якорей оттяжки (4шт)
| 113 | Бурение ям глубиной до 2 м бурильно-крановыми машинами: на тракторе, группа грунтов 2 | 100 шт | 0.12 |  |  | 0,04 * 3 | 1
| 114 | Сборка с помощью крана на автомобильном ходу: листовые конструкции массой до 0,5 т (бачки, течки, воронки, желоба, лотки и пр.) | т | 1.434 |  |  | ((11,2*29,79)/1000+0,03116+0,1132) * 3 | 1
| 115 | Трубы стальные бесшовные горячедеформированные со снятой фаской из стали марок 10, 20, 35, наружный диаметр 159 мм, толщина стенки 6 мм | м | 33.6 |  |  | 11,2 * 3 | 1
| 116 | Прокат толстолистовой горячекатаный в листах, марка стали Ст3, толщина 10-13 мм | т | 0.09348 |  |  | (0,0256+0,00556) * 3 | 1
| 117 | Сталь листовая горячекатаная марки Ст3 толщиной: 30-38 мм | т | 0.3396 |  |  | 0,1132 * 3 | 1
| 118 | Монтаж подвесных путей с подвесками, стрелками и деталями крепления: из труб | 100 м | 0.336 |  |  | 11,2 / 100 * 3 | 1
| 119 | Устройство фундаментов-столбов: бетонных | 100 м3 | 0.102 |  |  | 0,034 * 3 | 1
| 120 | Смеси бетонные тяжелого бетона (БСТ), класс В15 (М200) | м3 | 10.404 |  |  | 3,468 * 3 | 1
Технологическая часть | [9 empty] | Технологическая часть
| 121 | Приварка фланцев к стальным трубопроводам диаметром: 80 мм | шт | 6 |  |  | 2 * 3 | 1
| 122 | Фланец стальной, марка стали 20 и 25, температурный предел применения от -30 °C до +450 °C, номинальное давление 4,0 МПа, номинальный диаметр 80 мм | компл | 3 |  |  | 1 * 3 | 1
| 123 | Изготовление узла трубопроводов из труб углеродистых и качественных сталей, монтируемого в помещениях или на открытых площадках в пределах цехов, диаметр трубопровода наружный: 57 мм | 100 м | 0.1155 |  |  | ((4,4-0,7)+0,075*2) / 100 * 3 | 1
| 124 | Трубопровод в помещениях или на открытых площадках в пределах цехов, монтируемый из готовых узлов, на номинальное давление не более 10 МПа, диаметр труб наружный: 57 мм | 100 м | 0.1155 |  |  | ((4,4-0,7)+0,075*2) / 100 * 3 | 1
| 125 | Труба 57х6 ГОСТ 8732-78*/В20 ГОСТ 8731-74* | т | 0.0838 |  |  | (3,7*7,55/1000) * 3 | 1
| 126 | Отвод 90° с радиусом кривизны R=1,5 Ду на давление до 16 МПа, номинальный диаметр 50 мм, наружный диаметр 57 мм, толщина стенки 5 мм | шт | 6 |  |  | 2 * 3 | 1
| 127 | Трубопровод в помещениях или на открытых площадках в пределах цехов, монтируемый из готовых узлов, на номинальное давление не более 2,5 МПа, диаметр труб наружный: 32 мм | 100 м | 0.0036 |  |  | (0,12/100) * 3 | 1
| 128 | Трубы стальные бесшовные горячедеформированные со снятой фаской из стали марок 10, 20, 35, наружный диаметр 32 мм, толщина стенки 4 мм | м | 0.36 |  |  | 0,12 * 3 | 1
| 129 | Арматура фланцевая с ручным приводом или без привода водопроводная на номинальное давление до 4 МПа, номинальный диаметр: 50 мм | шт | 3 |  |  | 1 * 3 | 1
| 130 | Задвижка клиновая фланцевая с ручным приводом, DN50, PN4,0 МПа, 30с15нж, с КОФ и крепежом | 1 шт. | 3 |  |  | 1 * 3 | 1
| 131 | Установка манометров: с трехходовым краном | компл | 3 |  |  | 1 * 3 | 1
| 132 | Манометр для неагрессивных сред (класс точности 1.5) с резьбовым присоединением марка: МП-3У-16 с трехходовым краном 11П18пкРу16 | компл | 3 |  |  | 1 * 3 | 1
| 133 | Бобышки, штуцеры на номинальное давление: до 10 МПа | 100 шт | 0.03 |  |  | 0,01 * 3 | 1
| 134 | Установка фланцевых соединений на стальных трубопроводах диаметром: 80 мм | соединение | 3 |  |  | 1 * 3 | 1
| 135 | Штуцер дискретный регулируемого ШДФ 9-9,6-3-21 | к-т | 3 |  |  | 1 * 3 | 1
| 136 | Установка фланцевых соединений на стальных трубопроводах диаметром: 50 мм | соединение | 3 |  |  | 1 * 3 | 1
| 137 | Клапан СМДК-50АА ТУ 3689-003-10524112-2001 | 1шт | 3 |  |  | 1 * 3 | 1
| 138 | Установка термометров в оправе прямых и угловых | компл | 3 |  |  | 1 * 3 | 1
| 139 | Термометр ртутный, диапазон измерений до 160 °C, в оправе, длина нижней части 104 мм, исполнение угловое | компл | 3 |  |  | 1 * 3 | 1
| 140 | Приварка фланцев к стальным трубопроводам диаметром: 80 мм Применительно | шт | 3 |  |  | 1 * 3 | 1
| 141 | Быстроразъемное соединение БРС-80 Ду=80мм Ру=4,0 Мпа | шт | 3 |  |  | 1 * 3 | 1
| 142 | Приварка фланцев к стальным трубопроводам диаметром: 50 мм Применительно | шт | 3 |  |  | 1 * 3 | 1
| 143 | Быстроразъемное соединение БРС-50, Ру=4,0 Мпа | шт | 3 |  |  | 1 * 3 | 1
| 144 | Очистка поверхности щетками | м2 | 10.2 |  |  | 3,4 * 3 | 1
| 145 | Огрунтовка металлических поверхностей за один раз: грунтовкой ХС-068 | 100 м2 | 0.102 |  |  | (3,4/100) * 3 | 1
| 146 | Окраска металлических огрунтованных поверхностей: эмалью ХВ-125 | 100 м2 | 0.102 |  |  | 0,034 * 3 | 1
| 147 | Контроль импульсными рентгеновскими аппаратами на трассе качества сварных соединений труб: Ду 100 мм толщиной стенки до 8 мм | стык | 27 |  |  | (24-15) * 3 | 1
| 148 | Пленка радиографическая рулонная, ширина 100 мм | 10 м | 1.188 |  |  | 3,96 / 10 * 3 | 1
| 149 | Контроль импульсными рентгеновскими аппаратами на трассе качества сварных соединений труб: Ду 50 мм толщиной стенки до 5,5 мм | стык | 21 |  |  | (13-6) * 3 | 1
| 150 | Пленка радиографическая рулонная, ширина 100 мм | 10 м | 0.588 |  |  | 1,96 / 10 * 3 | 1
Раздел 2. Полное обустройство площадок скважин Ашировского и Малокинельского ЛУ | [8 empty] | Раздел 2. Полное обустройство площадок скважин Ашировского и Малокинельского ЛУ
Строительная часть | [9 empty] | Строительная часть
| 151 | Планировка площадей бульдозерами мощностью: 132 кВт (180 л.с.) | 1000 м2 | 28.8 |  |  | (60*60) / 1000 * 8 | 1
| 152 | Устройство каналов, дамб обвалования одноковшовыми экскаваторами с ковшом вместимостью: 0,65 (0,5-0,8) м3 в грунтах группы 1 | 1000 м3 | 3.52 |  |  | (440/1000) * 8 | 1
| 153 | Устройство подстилающих и выравнивающих слоев оснований: из щебня | 100 м3 | 1.224 |  |  | (76,5*0,2/100) * 8 | 1
| 154 | Щебень М 200, фракция 40-80(70) мм, группа 2 | м3 | 122.4 |  |  | 15,3 * 8 | 1
| 155 | Устройство подстилающих и выравнивающих слоев оснований: из песчано-гравийной смеси, дресвы | 100 м3 | 0.72 |  |  | (9/100) * 8 | 1
| 156 | Смесь песчано-гравийная природная | м3 | 72 |  |  | 9 * 8 | 1
| 157 | Устройство дорожных покрытий из сборных прямоугольных железобетонных плит площадью: свыше 10,5 м2 | 100 м3 | 0.4032 |  |  | (2*6*0,14*3/100) * 8 | 1
| 158 | Устройство дорожных покрытий из сборных прямоугольных железобетонных плит площадью: свыше 10,5 м2 Демонтаж | 100 м3 | 0.4032 |  |  | (2*6*0,14*3/100) * 8 | 1
| 159 | Устройство дорожных покрытий из сборных прямоугольных железобетонных плит площадью: свыше 10,5 м2 | 100 м3 | 0.672 |  |  | (2*6*0,14*5/100) * 8 | 1
| 160 | Плиты дорожные ПДН, ПДО, бетон B25, объем 1,68 м3, расход арматуры 112,52 кг | шт | 40 |  |  | 5 * 8 | 1
| 161 | Устройство бетонной подготовки | 100 м3 | 0.0471 |  |  | (0,6/1,02/100) * 8 | 1
| 162 | Смеси бетонные тяжелого бетона (БСТ), класс В15 (М200) | м3 | 4.8144 |  |  | 0,6018 * 8 | 1
Приямок устьевой площадки | [9 empty] | Приямок устьевой площадки
| 163 | Разработка грунта вручную в траншеях шириной более 2 м и котлованах площадью сечения до 5 м2 с креплениями, глубина траншей и котлованов: до 2 м, группа грунтов 2 | 100 м3 | 0.0592 |  |  | (2,15*2,15*0,16/100) * 8 | 1
| 164 | Устройство подстилающих и выравнивающих слоев оснований: из песчано-гравийной смеси, дресвы | 100 м3 | 0.0368 |  |  | (4,6*0,1/100) * 8 | 1
| 165 | Смесь песчано-гравийная природная | м3 | 3.68 |  |  | 0,46 * 8 | 1
| 166 | Установка бортовых камней бетонных: при цементобетонных покрытиях | 100 м | 0.64 |  |  | 0,08 * 8 | 1
| 167 | Камни бортовые БР 100.30.15, бетон B30 (М400), объем 0,043 м3 | шт | 64 |  |  | 8 * 8 | 1
| 168 | Устройство бетонной подготовки | 100 м3 | 0.0164 |  |  | (1,85*1,85*0,06/100) * 8 | 1
| 169 | Смеси бетонные тяжелого бетона (БСТ), класс В15 (М200) | м3 | 1.7136 |  |  | 0,2142 * 8 | 1
| 170 | Монтаж: лотков, решеток, затворов из полосовой и тонколистовой стали | т | 0.015187 |  |  | ((0,06*22,64)/1000+0,00054) * 8 | 1
| 171 | Сборка с помощью лебедок ручных (с установкой и снятием их в процессе работы) или вручную (мелких деталей): листовые конструкции массой до 0,5 т (бачки, течки, воронки, желоба, лотки и пр.) | т | 0.01519 |  |  | ((0,06*22,64)/1000+0,00054) * 8 | 1
| 172 | Трубы стальные бесшовные горячедеформированные со снятой фаской из стали марок 10, 20, 35, наружный диаметр 159 мм, толщина стенки 6 мм | м | 0.48 |  |  | 0,06 * 8 | 1
| 173 | Просечно-вытяжной прокат горячекатаный в листах мерных размеров из стали С235, шириной: 1000 мм, толщиной 5 мм | т | 0.00432 |  |  | 0,00054 * 8 | 1
| 174 | Очистка поверхности щетками | м2 | 0.32 |  |  | 0,04 * 8 | 1
| 175 | Огрунтовка металлических поверхностей за один раз: грунтовкой ГФ-021 | 100 м2 | 0.0032 |  |  | (0,04/100) * 8 | 1
| 176 | Окраска металлических огрунтованных поверхностей: эмалью ПФ-115 | 100 м2 | 0.0032 |  |  | (0,04/100) * 8 | 1
Площадка обслуживания скважины | [9 empty] | Площадка обслуживания скважины
| 177 | Сборка с помощью крана на автомобильном ходу: площадки для обслуживания оборудования и трубопроводов | т | 6.7656 |  |  | 0,8457 * 8 | 1
| 178 | Трубы стальные электросварные прямошовные со снятой фаской из стали марок БСт2кп-БСт4кп и БСт2пс-БСт4пс, наружный диаметр 108 мм, толщина стенки 4 мм | м | 217.12 |  |  | 27,14 * 8 | 1
| 179 | Уголок горячекатаный, марка стали ВСт3кп2, размер 50х50х5 мм | т | 1.1664 |  |  | 0,1458 * 8 | 1
| 180 | Прокат полосовой, горячекатаный, размер 40х4 мм | т | 0.272 |  |  | 0,034 * 8 | 1
| 181 | Швеллеры № 10, марка стали Ст3пс | т | 1.5792 |  |  | 0,1974 * 8 | 1
| 182 | Лента стальная горячекатаная с катаной кромкой и разрезанная в рулонах толщиной 3,5 мм, шириной 100-220 мм, сталь марки: Ст3пс | т | 0.1976 |  |  | 0,0247 * 8 | 1
| 183 | Просечно-вытяжной прокат горячекатаный в листах мерных размеров из стали С235, шириной: 1000 мм, толщиной 5 мм | т | 0.9488 |  |  | (0,0395+0,0575+0,0216) * 8 | 1
| 184 | Сталь листовая горячекатаная марки Ст3пс толщиной: 6-8 мм | т | 0.0112 |  |  | 0,0014 * 8 | 1
| 185 | Сталь угловая равнополочная, марка стали: Ст3сп, размером 32х32х3 мм | т | 0.2944 |  |  | 0,0368 * 8 | 1
| 186 | Сталь арматурная, горячекатаная, гладкая, класс А-I, диаметр 12 мм | т | 0.068 |  |  | 0,0085 * 8 | 1
| 187 | Монтаж площадок с настилом и ограждением из листовой, рифленой, просечной и круглой стали | т | 6.7656 |  |  | 0,8457 * 8 | 1
| 188 | Очистка поверхности щетками | м2 | 156 |  |  | 19,5 * 8 | 1
| 189 | Огрунтовка металлических поверхностей за один раз: грунтовкой ГФ-021 | 100 м2 | 1.56 |  |  | (19,5/100) * 8 | 1
| 190 | Окраска металлических огрунтованных поверхностей: эмалью ПФ-115 | 100 м2 | 1.56 |  |  | (19,5/100) * 8 | 1
Площадка под станцию управления | [9 empty] | Площадка под станцию управления
| 191 | Сборка с помощью крана на автомобильном ходу: площадки для обслуживания оборудования и трубопроводов | т | 5.5872 |  |  | 0,6984 * 8 | 1
| 192 | Трубы стальные электросварные прямошовные со снятой фаской из стали марок БСт2кп-БСт4кп и БСт2пс-БСт4пс, наружный диаметр 108 мм, толщина стенки 4 мм | м | 128 |  |  | 16 * 8 | 1
| 193 | Швеллеры № 10, марка стали Ст3пс | т | 1.6216 |  |  | 0,2027 * 8 | 1
| 194 | Уголок горячекатаный, марка стали ВСт3кп2, размер 50х50х5 мм | т | 1.1256 |  |  | 0,1407 * 8 | 1
| 195 | Прокат стальной горячекатаный полосовой, марки стали Ст3сп, Ст3пс, размеры 50х4 мм | т | 0.4392 |  |  | 0,0549 * 8 | 1
| 196 | Сталь арматурная, горячекатаная, гладкая, класс А-I, диаметр 12 мм | т | 0.0344 |  |  | 0,0043 * 8 | 1
| 197 | Сталь листовая горячекатаная марки Ст3 толщиной: 2,0 мм | т | 0.2312 |  |  | (0,0014+0,0038+0,0075+0,008+0,0082) * 8 | 1
| 198 | Просечно-вытяжной прокат горячекатаный в листах мерных размеров из стали С235, шириной: 1000 мм, толщиной 5 мм | т | 0.8216 |  |  | (0,074+0,0287) * 8 | 1
| 199 | Монтаж площадок с настилом и ограждением из листовой, рифленой, просечной и круглой стали | т | 5.5872 |  |  | 0,6984 * 8 | 1
| 200 | Очистка поверхности щетками | м2 | 128 |  |  | 16 * 8 | 1
| 201 | Огрунтовка металлических поверхностей за один раз: грунтовкой ГФ-021 | 100 м2 | 1.28 |  |  | (16/100) * 8 | 1
| 202 | Окраска металлических огрунтованных поверхностей: эмалью ПФ-115 | 100 м2 | 1.28 |  |  | (16/100) * 8 | 1
Опоры под трубопровод O 57 (Опоры ОП2 - 2шт, ОП3 - 1шт) | [9 empty] | Опоры под трубопровод O 57 (Опоры ОП2 - 2шт, ОП3 - 1шт)
| 203 | Бурение ям глубиной до 2 м бурильно-крановыми машинами: на автомобиле, группа грунтов 2 | 100 шт | 0.24 |  |  | 0,03 * 8 | 1
| 204 | Устройство бетонной подготовки | 100 м3 | 0.01848 |  |  | (0,077*3/100) * 8 | 1
| 205 | Смеси бетонные тяжелого бетона (БСТ), класс В15 (М200) | м3 | 0.18848 |  |  | 0,02356 * 8 | 1
| 206 | Решетчатые конструкции (стойки, опоры, фермы и пр.), сборка с помощью: крана на автомобильном ходу | т | 0.383 |  |  | (0,027+0,017+0,002+0,001+0,0009) * 8 | 1
| 207 | Монтаж опорных конструкций для крепления трубопроводов внутри зданий и сооружений массой: до 0,1 т | т | 0.383 |  |  | (0,027+0,017+0,002+0,001+0,0009) * 8 | 1
| 208 | Труба НКТ 73х5,5 ГОСТ 633-80 L=1452 б/у | тн | 0.214 |  |  | (1,452*9,2*2/1000) * 8 | 1
| 209 | Труба НКТ 73х5,5 ГОСТ 633-80 L=1900 б/у | тн | 0.14 |  |  | (1,9*9,2/1000) * 8 | 1
| 210 | Швеллеры № 10, марка стали Ст3пс | т | 0.016 |  |  | 0,002 * 8 | 1
| 211 | Сталь угловая равнополочная, марка стали: Ст3пс, шириной полок 100-100 мм | т | 0.008 |  |  | 0,001 * 8 | 1
| 212 | Опора подвижная хомутовая, тип 2, для стальных трубопроводов Ду от 50 до 1600 мм, с изоляцией, высота опоры 100 мм, диаметр условного прохода 50 мм | шт | 24 |  |  | 3 * 8 | 1
| 213 | Рубероид кровельный РКП-350 | м2 | 1.2 |  |  | (0,25*0,2*3) * 8 | 1
| 214 | Очистка поверхности щетками | м2 | 10.72 |  |  | 1,34 * 8 | 1
| 215 | Огрунтовка металлических поверхностей за один раз: грунтовкой ГФ-0119 | 100 м2 | 0.1072 |  |  | (1,34/100) * 8 | 1
| 216 | Окраска металлических огрунтованных поверхностей: эмалью ПФ-115 | 100 м2 | 0.1072 |  |  | (1,34/100) * 8 | 1
Опоры под трубопровод O 89 (Опора ОП1 - 1шт) | [9 empty] | Опоры под трубопровод O 89 (Опора ОП1 - 1шт)
| 217 | Бурение ям глубиной до 2 м бурильно-крановыми машинами: на автомобиле, группа грунтов 2 | 100 шт | 0.08 |  |  | 0,01 * 8 | 1
| 218 | Устройство бетонной подготовки | 100 м3 | 0.00616 |  |  | (0,077/100) * 8 | 1
| 219 | Смеси бетонные тяжелого бетона (БСТ), класс В15 (М200) | м3 | 0.616 |  |  | 0,077 * 8 | 1
| 220 | Решетчатые конструкции (стойки, опоры, фермы и пр.), сборка с помощью: крана на автомобильном ходу | т | 0.112 |  |  | (0,013+0,001) * 8 | 1
| 221 | Монтаж опорных конструкций для крепления трубопроводов внутри зданий и сооружений массой: до 0,1 т | т | 0.1152 |  |  | (0,013+0,001+0,0004) * 8 | 1
| 222 | Труба НКТ 73х5,5 ГОСТ 633-80 L=1435 б/у | тн | 0.106 |  |  | (1,435*9,2/1000) * 8 | 1
| 223 | Швеллеры № 10, марка стали Ст3пс | т | 0.008 |  |  | 0,001 * 8 | 1
| 224 | Опора подвижная хомутовая, тип 2, для стальных трубопроводов Ду от 50 до 1600 мм, с изоляцией, высота опоры 100 мм, диаметр условного прохода 80 мм | шт | 8 |  |  | 1 * 8 | 1
| 225 | Рубероид кровельный РКП-350 | м2 | 0.4 |  |  | (0,25*0,2) * 8 | 1
| 226 | Очистка поверхности щетками | м2 | 2.8 |  |  | 0,35 * 8 | 1
| 227 | Огрунтовка металлических поверхностей за один раз: грунтовкой ГФ-0119 | 100 м2 | 0.028 |  |  | (0,35/100) * 8 | 1
| 228 | Окраска металлических огрунтованных поверхностей: эмалью ПФ-115 | 100 м2 | 0.028 |  |  | (0,35/100) * 8 | 1
Контур заземления площадки под станцию управления | [9 empty] | Контур заземления площадки под станцию управления
| 229 | Разработка грунта вручную в траншеях глубиной до 2 м без креплений с откосами, группа грунтов: 2 | 100 м3 | 0.4 |  |  | (5/100) * 8 | 1
| 230 | Засыпка вручную траншей, пазух котлованов и ям, группа грунтов: 1 | 100 м3 | 0.4 |  |  | (5/100) * 8 | 1
| 231 | Забивка вертикальных заземлителей механизированная на глубину до 5 м | шт | 32 |  |  | 4 * 8 | 1
| 232 | Заземлитель горизонтальный из стали: круглой диаметром 12 мм | 100 м | 1.68 |  |  | (21/100) * 8 | 1
| 233 | Сталь арматурная, горячекатаная, гладкая, класс А-I, диаметр 16-18 мм Диаметр -12мм | т | 0.656 |  |  | (0,02+0.062) * 8 | 1
| 234 | Измерение сопротивления растеканию тока: заземлителя | измерение | 32 |  |  | 4 * 8 | 1
| 235 | Измерение сопротивления растеканию тока: контура с диагональю до 20 м | измерение | 8 |  |  | 1 * 8 | 1
| 236 | Определение удельного сопротивления грунта | измерение | 8 |  |  | 1 * 8 | 1
| 237 | Проверка наличия цепи между заземлителями и заземленными элементами | 100 измерений | 0.16 |  |  | (2/100) * 8 | 1
Кабельная эстакада (h=1,7 м) | [9 empty] | Кабельная эстакада (h=1,7 м)
| 238 | Бурение ям глубиной до 2 м бурильно-крановыми машинами: на тракторе, группа грунтов 2 | 100 шт | 1.2 |  |  | (15/100) * 8 | 1
| 239 | Устройство бетонной подготовки | 100 м3 | 0.0924 |  |  | (0,077*15/100) * 8 | 1
| 240 | Смеси бетонные тяжелого бетона (БСТ), класс В15 (М200) | м3 | 9.24 |  |  | (0,077*15) * 8 | 1
| 241 | Эстакады под трубопровод, галереи, сборка с помощью: крана на автомобильном ходу | т | 2.9204 |  |  | (0,345+0,0195+0,0004+0,00015) * 8 | 1
| 242 | Монтаж унифицированных эстакад пролетом до 18 м: одноярусных | т | 2.9204 |  |  | (0,345+0,0195+0,0004+0,00015) * 8 | 1
| 243 | Труба НКТ 73х5,5 ГОСТ 633-80 L=2500 (б/у) | тн | 2.76 |  |  | (2,5*9,2*15/1000) * 8 | 1
| 244 | Швеллеры № 10, марка стали Ст3пс | т | 0.156 |  |  | 0,0195 * 8 | 1
| 245 | Лоток неперфорированный "BAKS" KBJ100h80/3, шириной 100 мм, высотой 80 мм, длиной 3 м | шт | 120 |  |  | 15 * 8 | 1
| 246 | Крышка с заземлением на лоток основанием 100 мм, длина 3000 мм | шт | 120 |  |  | 15 * 8 | 1
| 247 | Очистка поверхности щетками | м2 | 66.72 |  |  | 8,34 * 8 | 1
| 248 | Огрунтовка металлических поверхностей за один раз: грунтовкой ГФ-021 | 100 м2 | 0.6672 |  |  | (8.34/100) * 8 | 1
| 249 | Окраска металлических огрунтованных поверхностей: эмалью ПФ-115 | 100 м2 | 0.6672 |  |  | (8.34/100) * 8 | 1
| 250 | Металлические конструкции | т | 0.0992 |  |  | (0,0086+0,0038) * 8 | 1
| 251 | Швеллеры № 10, марка стали Ст3пс | т | 0.0688 |  |  | 0,0086 * 8 | 1
| 252 | Уголок горячекатаный, марка стали ВСт3кп2, размер 50х50х5 мм | т | 0.0304 |  |  | 0,0038 * 8 | 1
| 253 | Шкаф управления и регулирования | шкаф | 8 |  |  | 1 * 8 | 1
| 254 | Шкаф ШСВГ-6 | шт | 8 |  |  | 1 * 8 | 1
Канализация промливневых стоков от приямка приустьевой пощадки | [9 empty] | Канализация промливневых стоков от приямка приустьевой пощадки
| 255 | Разработка грунта в отвал экскаваторами, вместимость ковша 0,65 (0,5-1) м3, группа грунтов: 2 | 1000 м3 | 0.04992 |  |  | ((1,2+1,4)/2*12*0,8/1000) * 4 | 1
| 256 | Засыпка траншей и котлованов с перемещением грунта до 5 м бульдозерами мощностью: 132 кВт (180 л.с.), группа грунтов 1 | 1000 м3 | 0.04992 |  |  | ((1,2+1,4)/2*12*0,8/1000) * 4 | 1
| 257 | Укладка стальных водопроводных труб с гидравлическим испытанием диаметром: 150 мм Применительно | км | 0.048 |  |  | (12/1000) * 4 | 1
| 258 | Трубы стальные бесшовные горячедеформированные со снятой фаской из стали марок 10, 20, 35, наружный диаметр 159 мм, толщина стенки 6 мм | м | 48 |  |  | 12 * 4 | 1
| 259 | Установка фасонных частей стальных сварных диаметром: 100-250 мм | т | 0.0804 |  |  | ((8,1*2+3,9)/1000) * 4 | 1
| 260 | Отвод 90° с радиусом кривизны R=1,5 Ду на давление до 16 МПа, номинальный диаметр 150 мм, наружный диаметр 159 мм, толщина стенки 6 мм | шт | 8 |  |  | 2 * 4 | 1
| 261 | Переход концентрический бесшовный приварной, номинальное давление 16 МПа, наружный диаметр и толщина стенки 159х8-89х6 мм | шт | 4 |  |  | 1 * 4 | 1
| 262 | Нанесение усиленной антикоррозионной битумно-резиновой или битумно-полимерной изоляции на стальные трубопроводы диаметром: 150 мм | км | 0.048 |  |  | 0,012 * 4 | 1
| 263 | Мастика битумно-резиновая: изоляционная | т | 0.154 |  |  | (38,5/1000) * 4 | 1
| 264 | Заполнение раствором пустот между стенкой скважины и телом сваи Применительно | м3 | 0.2 |  |  | 0,05 * 4 | 1
| 265 | Раствор готовый кладочный, цементный, М150 | м3 | 0.2 |  |  | 0,05 * 4 | 1
| 266 | Разработка грунта в отвал экскаваторами, вместимость ковша 0,65 (0,5-1) м3, группа грунтов: 2 | 1000 м3 | 0.1085 |  |  | (3,5*2,5*3,1/1000) * 4 | 1
| 267 | Разработка грунта вручную в траншеях глубиной до 2 м без креплений с откосами, группа грунтов: 2 | 100 м3 | 0.04 |  |  | 0,01 * 4 | 1
| 268 | Устройство основания под фундаменты: песчаного | м3 | 15.28 |  |  | 3,82 * 4 | 1
| 269 | Песок природный для строительных работ I класс, мелкий | м3 | 16.808 |  |  | 4,202 * 4 | 1
| 270 | Монтаж сосудов и аппаратов без механизмов на открытой площадке, масса сосудов и аппаратов: 3 т | шт | 4 |  |  | 1 * 4 | 1
| 271 | Емкость ЕП8-2000-1300-2 V=8 м3 Вес 2,4т. | шт | 4 |  |  | 1 * 4 | 1
| 272 | Засыпка траншей и котлованов с перемещением грунта до 5 м бульдозерами мощностью: 132 кВт (180 л.с.), группа грунтов 1 | 1000 м3 | 0.0944 |  |  | 0,0236 * 4 | 1
| 273 | Врезка в существующие сети из стальных труб стальных штуцеров (патрубков) диаметром: 150 мм Применительно | шт | 4 |  |  | 1 * 4 | 1
| 274 | Трубы стальные бесшовные горячедеформированные со снятой фаской из стали марок 10, 20, 35, наружный диаметр 159 мм, толщина стенки 6 мм | м | 3.6 |  |  | 0,9 * 4 | 1
Устройство якорей оттяжки (4шт) | [9 empty] | Устройство якорей оттяжки (4шт)
| 275 | Бурение ям глубиной до 2 м бурильно-крановыми машинами: на тракторе, группа грунтов 2 | 100 шт | 0.32 |  |  | 0,04 * 8 | 1
| 276 | Сборка с помощью крана на автомобильном ходу: листовые конструкции массой до 0,5 т (бачки, течки, воронки, желоба, лотки и пр.) | т | 3.8241 |  |  | ((11,2*29,79)/1000+0,03116+0,1132) * 8 | 1
| 277 | Трубы стальные бесшовные горячедеформированные со снятой фаской из стали марок 10, 20, 35, наружный диаметр 159 мм, толщина стенки 6 мм | м | 89.6 |  |  | 11,2 * 8 | 1
| 278 | Прокат толстолистовой горячекатаный в листах, марка стали Ст3, толщина 10-13 мм | т | 0.24928 |  |  | (0,0256+0,00556) * 8 | 1
| 279 | Сталь листовая горячекатаная марки Ст3 толщиной: 30-38 мм | т | 0.9056 |  |  | 0,1132 * 8 | 1
| 280 | Монтаж подвесных путей с подвесками, стрелками и деталями крепления: из труб | 100 м | 0.896 |  |  | 11,2 / 100 * 8 | 1
| 281 | Устройство фундаментов-столбов: бетонных | 100 м3 | 0.272 |  |  | 0,034 * 8 | 1
| 282 | Смеси бетонные тяжелого бетона (БСТ), класс В15 (М200) | м3 | 27.744 |  |  | 3,468 * 8 | 1
Технологическая часть | [9 empty] | Технологическая часть
| 283 | Изготовление секций трубопроводов из труб углеродистых и качественных сталей, диаметр трубопровода наружный: 89 мм | 100 м | 0.3408 |  |  | (3,7+0,12*2+0,16*2) / 100 * 8 | 1
| 284 | Трубопровод в помещениях или на открытых площадках в пределах цехов, монтируемый из готовых узлов, на номинальное давление не более 10 МПа, диаметр труб наружный: 89 мм | 100 м | 0.3408 |  |  | (3,7+0,12*2+0,16*2) / 100 * 8 | 1
| 285 | Труба 89х6 ГОСТ 8732-78*/В20 ГОСТ 8731-74* (3,7 м) | т | 0.3635 |  |  | (3,7*12,28/1000) * 8 | 1
| 286 | Отвод 90° с радиусом кривизны R=1,5 Ду на давление до 16 МПа, номинальный диаметр 80 мм, наружный диаметр 89 мм, толщина стенки 6 мм | шт | 16 |  |  | 2 * 8 | 1
| 287 | Тройник равнопроходной бесшовный приварной, номинальное давление до 16 МПа, номинальный диаметр 80 мм, наружный диаметр и толщина стенки 89х6,0 мм | шт | 8 |  |  | 1 * 8 | 1
| 288 | Тройник переходной бесшовный приварной, номинальное давление до 16 МПа, номинальный диаметр 80х50 мм, наружный диаметр и толщина стенки 89х6-57х4 мм | шт | 8 |  |  | 1 * 8 | 1
| 289 | Фланец стальной, марка стали 20 и 25, температурный предел применения от -30 °C до +450 °C, номинальное давление 4,0 МПа, номинальный диаметр 80 мм | компл | 8 |  |  | 1 * 8 | 1
| 290 | Изготовление узла трубопроводов из труб углеродистых и качественных сталей, монтируемого в помещениях или на открытых площадках в пределах цехов, диаметр трубопровода наружный: 57 мм | 100 м | 0.364 |  |  | (4,4+0,075*2) / 100 * 8 | 1
| 291 | Трубопровод в помещениях или на открытых площадках в пределах цехов, монтируемый из готовых узлов, на номинальное давление не более 10 МПа, диаметр труб наружный: 57 мм | 100 м | 0.364 |  |  | (4,4+0,075*2) / 100 * 8 | 1
| 292 | Труба 57х6 ГОСТ 8732-78*/В20 ГОСТ 8731-74* | т | 0.2658 |  |  | (4,4*7,55/1000) * 8 | 1
| 293 | Отвод 90° с радиусом кривизны R=1,5 Ду на давление до 16 МПа, номинальный диаметр 50 мм, наружный диаметр 57 мм, толщина стенки 5 мм | шт | 16 |  |  | 2 * 8 | 1
| 294 | Трубопровод в помещениях или на открытых площадках в пределах цехов, монтируемый из готовых узлов, на номинальное давление не более 2,5 МПа, диаметр труб наружный: 32 мм | 100 м | 0.0096 |  |  | (0,12/100) * 8 | 1
| 295 | Трубы стальные бесшовные горячедеформированные со снятой фаской из стали марок 10, 20, 35, наружный диаметр 32 мм, толщина стенки 4 мм | м | 0.96 |  |  | 0,12 * 8 | 1
| 296 | Арматура фланцевая с ручным приводом или без привода водопроводная на номинальное давление до 4 МПа, номинальный диаметр: 80 мм | шт | 16 |  |  | 2 * 8 | 1
| 297 | Задвижка клиновая фланцевая, с ручным приводом, DN80, PN4,0 МПа, 30с15нж, с КОФ и крепежом | 1 шт. | 8 |  |  | 1 * 8 | 1
| 298 | Клапан обратный поворотный DN80,PN4,0 МПА, 19с53нж, с КОФ и крепежом | 1 шт. | 8 |  |  | 1 * 8 | 1
| 299 | Арматура фланцевая с ручным приводом или без привода водопроводная на номинальное давление до 4 МПа, номинальный диаметр: 50 мм | шт | 24 |  |  | 3 * 8 | 1
| 300 | Задвижка клиновая фланцевая с ручным приводом, DN50, PN4,0 МПа, 30с15нж, с КОФ и крепежом | 1 шт. | 16 |  |  | 2 * 8 | 1
| 301 | Клапан обратный поворотный DN50,PN4,0 МПА, 19с53нж, с КОФ и крепежом | 1 шт. | 8 |  |  | 1 * 8 | 1
| 302 | Установка манометров: с трехходовым краном | компл | 8 |  |  | 1 * 8 | 1
| 303 | Манометр для неагрессивных сред (класс точности 1.5) с резьбовым присоединением марка: МП-3У-16 с трехходовым краном 11П18пкРу16 | компл | 8 |  |  | 1 * 8 | 1
| 304 | Бобышки, штуцеры на номинальное давление: до 10 МПа | 100 шт | 0.16 |  |  | 0,02 * 8 | 1
| 305 | Бобышки, штуцеры на номинальное давление: свыше 10 МПа | 100 шт | 0.08 |  |  | 0,01 * 8 | 1
| 306 | Пробоотборник | шт | 8 |  |  | 1 * 8 | 1
| 307 | Установка фланцевых соединений на стальных трубопроводах диаметром: 80 мм | соединение | 8 |  |  | 1 * 8 | 1
| 308 | Штуцер дискретный регулируемого ШДФ 9-9,6-3-21 | к-т | 8 |  |  | 1 * 8 | 1
| 309 | Установка фланцевых соединений на стальных трубопроводах диаметром: 50 мм | соединение | 8 |  |  | 1 * 8 | 1
| 310 | Клапан СМДК-50АА ТУ 3689-003-10524112-2001 | 1шт | 8 |  |  | 1 * 8 | 1
| 311 | Установка термометров в оправе прямых и угловых | компл | 8 |  |  | 1 * 8 | 1
| 312 | Термометр ртутный, диапазон измерений до 160 °C, в оправе, длина нижней части 104 мм, исполнение угловое | компл | 8 |  |  | 1 * 8 | 1
| 313 | Приварка фланцев к стальным трубопроводам диаметром: 80 мм Применительно | шт | 8 |  |  | 1 * 8 | 1
| 314 | Быстроразъемное соединение БРС-80 Ду=80мм Ру=4,0 Мпа | шт | 8 |  |  | 1 * 8 | 1
| 315 | Приварка фланцев к стальным трубопроводам диаметром: 50 мм Применительно | шт | 16 |  |  | 2 * 8 | 1
| 316 | Быстроразъемное соединение БРС-50, Ру=4,0 Мпа | шт | 16 |  |  | 2 * 8 | 1
| 317 | Очистка поверхности щетками | м2 | 27.2 |  |  | 3,4 * 8 | 1
| 318 | Огрунтовка металлических поверхностей за один раз: грунтовкой ХС-068 | 100 м2 | 0.272 |  |  | (3,4/100) * 8 | 1
| 319 | Окраска металлических огрунтованных поверхностей: эмалью ХВ-125 | 100 м2 | 0.272 |  |  | 0,034 * 8 | 1
| 320 | Контроль импульсными рентгеновскими аппаратами на трассе качества сварных соединений труб: Ду 100 мм толщиной стенки до 8 мм | стык | 192 |  |  | 24 * 8 | 1
| 321 | Пленка радиографическая рулонная, ширина 100 мм | 10 м | 8.448 |  |  | 10.56 / 10 * 8 | 1
| 322 | Контроль импульсными рентгеновскими аппаратами на трассе качества сварных соединений труб: Ду 50 мм толщиной стенки до 5,5 мм | стык | 104 |  |  | 13 * 8 | 1
| 323 | Пленка радиографическая рулонная, ширина 100 мм | 10 м | 2.912 |  |  | 3.64 / 10 * 8 | 1
Составил:
[должность, подпись (инициалы, фамилия)]
Проверил:
[должность, подпись (инициалы, фамилия)]

## Тендер 02-01-04 АГЗУ_2025 - Вед
Ведомость объёмов работ
№ п/п | № в ЛСР | Наименование работ | Ед. изм. | Кол-во | Ссылки на чертежи | Формула расчёта, расчёт объёмов работ и расхода материалов
1 | 2 | 3 | 4 | 5 | 6 | 7
Раздел 1. Земляные работы | [8 empty] | Раздел 1. Земляные работы
| 1 | Разработка грунта с перемещением до 10 м бульдозерами мощностью: 132 кВт (180 л.с.), группа грунтов 1 | 1000 м3 | 1.92 |  |  | 960 / 1000 * 2 | 1
| 2 | При перемещении грунта на каждые последующие 10 м добавлять: к норме 01-01-032-01 | 1000 м3 | 1.92 |  |  | 960 / 1000 * 2 | 1
| 3 | Засыпка траншей и котлованов с перемещением грунта до 5 м бульдозерами мощностью: 132 кВт (180 л.с.), группа грунтов 1 | 1000 м3 | 1.92 |  |  | 960 / 1000 * 2 | 1
| 4 | При перемещении грунта на каждые последующие 5 м добавлять: к норме 01-01-035-01 | 1000 м3 | 1.92 |  |  | 960 / 1000 * 2 | 1
| 5 | Планировка площадей бульдозерами мощностью: 132 кВт (180 л.с.) | 1000 м2 | 4.8 |  |  | 2400 / 1000 * 2 | 1
Раздел 2. Фундаменты под технологический блок | [8 empty] | Раздел 2. Фундаменты под технологический блок
| 6 | Разработка грунта вручную в траншеях глубиной до 2 м без креплений с откосами, группа грунтов: 2 | 100 м3 | 0.2168 |  |  | 10,84 / 100 * 2 | 1
| 7 | Устройство подстилающих и выравнивающих слоев оснований: из щебня | 100 м3 | 0.0542 |  |  | 2,71 / 100 * 2 | 1
| 8 | Щебень М 600, фракция 40-80(70) мм, группа 2 | м3 | 6.8292 |  |  | 3,4146 * 2 | 1
| 9 | Устройство подстилающих и выравнивающих слоев оснований: из песчано-гравийной смеси, дресвы | 100 м3 | 0.1626 |  |  | 8,13 / 100 * 2 | 1
| 10 | Смесь песчано-гравийная природная | м3 | 19.8372 |  |  | 9,9186 * 2 | 1
| 11 | Устройство дорожных покрытий из сборных прямоугольных железобетонных плит площадью: свыше 10,5 м2 | 100 м3 | 0.0672 |  |  | (6*2*0,14*2) / 100 * 2 | 1
| 12 | Плиты дорожные ПДН 6,0х2,0х0,14 | шт | 4 |  |  | 2 * 2 | 1
Раздел 3. Фундаменты под аппаратурный блок | [8 empty] | Раздел 3. Фундаменты под аппаратурный блок
| 13 | Разработка грунта вручную в траншеях глубиной до 2 м без креплений с откосами, группа грунтов: 2 | 100 м3 | 0.056 |  |  | 2,8 / 100 * 2 | 1
| 14 | Устройство подстилающих и выравнивающих слоев оснований: из щебня | 100 м3 | 0.014 |  |  | 0,7 / 100 * 2 | 1
| 15 | Щебень М 600, фракция 40-80(70) мм, группа 2 | м3 | 1.764 |  |  | 0,882 * 2 | 1
| 16 | Устройство подстилающих и выравнивающих слоев оснований: из песчано-гравийной смеси, дресвы | 100 м3 | 0.042 |  |  | 2,1 / 100 * 2 | 1
| 17 | Смесь песчано-гравийная природная | м3 | 5.124 |  |  | 2,562 * 2 | 1
| 18 | Устройство дорожных покрытий из сборных прямоугольных железобетонных плит площадью: свыше 10,5 м2 | 100 м3 | 0.0672 |  |  | (6*2*0,14*2) / 100 * 2 | 1
| 19 | Плиты дорожные ПДН 6,0х2,0х0,14 | шт | 2 |  |  | 1 * 2 | 1
Раздел 4. Фундаменты под подземную дренажную емкость | [8 empty] | Раздел 4. Фундаменты под подземную дренажную емкость
| 20 | Разработка грунта в отвал экскаваторами, вместимость ковша 0,65 (0,5-1) м3, группа грунтов: 2 | 1000 м3 | 0.05425 |  |  | 27,125 / 1000 * 2 | 1
| 21 | Разработка грунта вручную в траншеях глубиной до 2 м без креплений с откосами, группа грунтов: 2 | 100 м3 | 0.0175 |  |  | 0,875 / 100 * 2 | 1
| 22 | Устройство подстилающих и выравнивающих слоев оснований: из песка | 100 м3 | 0.07 |  |  | 3,5 / 100 * 2 | 1
| 23 | Песок природный для строительных: работ средний с крупностью зерен размером свыше 5 мм - до 5% по массе | м3 | 7.7 |  |  | 3,85 * 2 | 1
| 24 | Засыпка траншей и котлованов с перемещением грунта до 5 м бульдозерами мощностью: 132 кВт (180 л.с.), группа грунтов 1 | 1000 м3 | 0.033 |  |  | 16,5 / 1000 * 2 | 1
Раздел 5. Ограждение площадки АГЗУ (21,5х10,0м) | [8 empty] | Раздел 5. Ограждение площадки АГЗУ (21,5х10,0м)
| 25 | Установка металлических оград по железобетонным столбам: без цоколя из сетчатых панелей высотой до 1,7 м | 100 м | 0.96 |  |  | (16*3/100) * 2 | 1
| 26 | Смеси бетонные тяжелого бетона (БСТ), класс В15 (М200) | м3 | 2.68 |  |  | 1,34 * 2 | 1
| 27 | Устройство подстилающих и выравнивающих слоев оснований: из щебня | 100 м3 | 0.008 |  |  | 0,4 / 100 * 2 | 1
| 28 | Щебень М 600, фракция 40-80(70) мм, группа 2 | м3 | 0.92 |  |  | 0,46 * 2 | 1
| 29 | Труба НКТ 73х5,5 б/у L=3160 ГОСТ 633-80 | т | 1.1628 |  |  | 0,5814 * 2 | 1
| 30 | Прокат стальной горячекатаный полосовой, марки стали Ст3сп, Ст3пс, размеры 40х8 мм | т | 0.0176 |  |  | 0,0088 * 2 | 1
| 31 | Прокат толстолистовой горячекатаный в листах, марка стали Ст3, толщина 4,0 мм | т | 0.0368 |  |  | 0,0184 * 2 | 1
| 32 | Решетчатые конструкции (стойки, опоры, фермы и пр.), сборка с помощью: крана на автомобильном ходу | т | 1.695 |  |  | 0,8474 * 2 | 1
| 33 | Сетка стальная плетеная одинарная из оцинкованной проволоки с квадратными ячейками, диаметр проволоки 3 мм, размер ячейки 50х50 мм | м2 | 179.2 |  |  | (2,8*2*16) * 2 | 1
| 34 | Уголок горячекатаный, марка стали ВСт3кп2, размер 50х50х5 мм | т | 1.173 |  |  | (0,2486+0,3379) * 2 | 1
| 35 | Прокат толстолистовой горячекатаный в листах, марка стали Ст3, толщина 4,0 мм | т | 0.0192 |  |  | 0,0096 * 2 | 1
| 36 | Сталь арматурная, горячекатаная, гладкая, класс А-I, диаметр 6 мм Диаметр -6мм | т | 0.069 |  |  | 0,0345 * 2 | 1
| 37 | Установка металлических оград по железобетонным столбам: без цоколя из сетчатых панелей высотой до 1,7 м | 100 м | 0.04 |  |  | (1*2/100) * 2 | 1
| 38 | Решетчатые конструкции (стойки, опоры, фермы и пр.), сборка с помощью: крана на автомобильном ходу | т | 0.108 |  |  | 0,0541 * 2 | 1
| 39 | Сетка стальная плетеная одинарная из оцинкованной проволоки с квадратными ячейками, диаметр проволоки 3 мм, размер ячейки 50х50 мм | м2 | 6.4 |  |  | (0,8*2*2) * 2 | 1
| 40 | Уголок горячекатаный, марка стали ВСт3кп2, размер 50х50х5 мм | т | 0.3042 |  |  | (0,121+0,0311) * 2 | 1
| 41 | Прокат толстолистовой горячекатаный в листах, марка стали Ст3, толщина 4,0 мм | т | 0.0014 |  |  | 0,0007 * 2 | 1
| 42 | Сталь арматурная, горячекатаная, гладкая, класс А-I, диаметр 6 мм | т | 0.005 |  |  | 0,0025 * 2 | 1
| 43 | Установка металлических оград по железобетонным столбам: без цоколя из сетчатых панелей высотой до 1,7 м | 100 м | 0.14 |  |  | (3,5*2/100) * 2 | 1
| 44 | Решетчатые конструкции (стойки, опоры, фермы и пр.), сборка с помощью: крана на автомобильном ходу | т | 0.239 |  |  | 0,1195 * 2 | 1
| 45 | Сетка стальная плетеная одинарная из оцинкованной проволоки с квадратными ячейками, диаметр проволоки 3 мм, размер ячейки 50х50 мм | м2 | 26.4 |  |  | (3,3*2*2) * 2 | 1
| 46 | Уголок горячекатаный, марка стали ВСт3кп2, размер 50х50х5 мм | т | 0.1622 |  |  | (0,05+0,0311) * 2 | 1
| 47 | Прокат толстолистовой горячекатаный в листах, марка стали Ст3, толщина 4,0 мм | т | 0.0026 |  |  | 0,0013 * 2 | 1
| 48 | Сталь арматурная, горячекатаная, гладкая, класс А-I, диаметр 6 мм | т | 0.0104 |  |  | 0,0052 * 2 | 1
| 49 | Устройство калиток: с установкой столбов металлических | 100 шт | 0.02 |  |  | 1 / 100 * 2 | 1
| 50 | Сетка стальная плетеная одинарная из оцинкованной проволоки с квадратными ячейками, диаметр проволоки 3 мм, размер ячейки 50х50 мм | м2 | 3.96 |  |  | (0,99*2) * 2 | 1
| 51 | Уголок горячекатаный, марка стали ВСт3кп2, размер 50х50х5 мм | т | 0.046 |  |  | (0,0075+0,0155) * 2 | 1
| 52 | Прокат толстолистовой горячекатаный в листах, марка стали Ст3, толщина 4,0 мм | т | 0.0064 |  |  | (0,0028+0,0004) * 2 | 1
| 53 | Сталь арматурная, горячекатаная, гладкая, класс А-I, диаметр 6 мм | т | 0.0028 |  |  | 0,0014 * 2 | 1
| 54 | Горячекатаная арматурная сталь гладкая класса А-I, диаметром: более 45 мм | т | 0.0118 |  |  | 0,0059 * 2 | 1
| 55 | Прокат стальной горячекатаный полосовой, марки стали Ст3сп, Ст3пс, размеры 30х4 мм | т | 0.0006 |  |  | 0,0003 * 2 | 1
| 56 | Прокат полосовой, горячекатаный, размер 40х4 мм | т | 0.0004 |  |  | 0,0002 * 2 | 1
| 57 | Трубы стальные электросварные прямошовные из стали марок Ст2, 10, наружный диаметр 57 мм, толщина стенки 3 мм | м | 4 |  |  | 2 * 2 | 1
| 58 | Устройство ворот распашных с установкой столбов: металлических | 100 шт | 0.02 |  |  | 1 / 100 * 2 | 1
| 59 | Панели ворот сетчатые из плетеной сетки S=1,74х2,07=3,6 м2, ПМ 5Б | шт | 4 |  |  | 2 * 2 | 1
| 60 | Смеси бетонные тяжелого бетона (БСТ), класс В15 (М200) | м3 | 0.268 |  |  | 0,134 * 2 | 1
| 61 | Щебень М 600, фракция 40-80(70) мм, группа 2 | м3 | 0.092 |  |  | 0,046 * 2 | 1
| 62 | Труба НКТ 73х5,5 б/у L=3160 ГОСТ 633-80 | т | 0.1162 |  |  | 0,0581 * 2 | 1
| 63 | Прокат толстолистовой горячекатаный в листах, марка стали Ст3, толщина 4,0 мм толщиной: 4,0 мм | т | 0.0036 |  |  | 0,0018 * 2 | 1
| 64 | Очистка поверхности щетками | м2 | 270 |  |  | 135 * 2 | 1
| 65 | Огрунтовка металлических поверхностей за один раз: грунтовкой ХС-068 | 100 м2 | 2.7 |  |  | 135 / 100 * 2 | 1
| 66 | Окраска металлических огрунтованных поверхностей: эмалью ХВ-124 | 100 м2 | 2.7 |  |  | 135 / 100 * 2 | 1
Раздел 6. Опоры ОП1,ОП2,ОП3,ОП4 | [8 empty] | Раздел 6. Опоры ОП1,ОП2,ОП3,ОП4
Опора ОП1 | [9 empty] | Опора ОП1
| 67 | Установка металлических столбов высотой до 4 м: с погружением в бетонное основание | 100 шт | 0.02 |  |  | 1 / 100 * 2 | 1
| 68 | Смеси бетонные тяжелого бетона (БСТ), класс В15 (М200) | м3 | 0.154 |  |  | 0,077 * 2 | 1
| 69 | Решетчатые конструкции (стойки, опоры, фермы и пр.), сборка с помощью: крана на автомобильном ходу | т | 0.0406 |  |  | 0,0203 * 2 | 1
| 70 | Труба НКТ 73х5,5 б/у L=2020 ГОСТ 633-80 (1шт) | т | 0.0372 |  |  | 0,0186 * 2 | 1
| 71 | Швеллеры № 10, марка стали Ст3пс5 Швеллеры: № 10 | т | 0.0034 |  |  | 0,0017 * 2 | 1
| 72 | Опора подвижная хомутовая, тип 1, для стальных трубопроводов Ду от 15 до 40 мм, с изоляцией, высота опоры 100 мм, диаметр условного прохода 40 мм | шт | 2 |  |  | 1 * 2 | 1
Опора ОП2 | [9 empty] | Опора ОП2
| 73 | Установка металлических столбов высотой до 4 м: с погружением в бетонное основание | 100 шт | 0.02 |  |  | 1 / 100 * 2 | 1
| 74 | Смеси бетонные тяжелого бетона (БСТ), класс В15 (М200) | м3 | 0.154 |  |  | 0,077 * 2 | 1
| 75 | Решетчатые конструкции (стойки, опоры, фермы и пр.), сборка с помощью: крана на автомобильном ходу | т | 0.0268 |  |  | 0,0134 * 2 | 1
| 76 | Труба НКТ 73х5,5 б/у L=1270 ГОСТ 633-80 (1шт) | т | 0.0234 |  |  | 0,0117 * 2 | 1
| 77 | Швеллеры № 10, марка стали Ст3пс5 Швеллеры: № 10 | т | 0.0034 |  |  | 0,0017 * 2 | 1
| 78 | Опора подвижная хомутовая, тип 2, для стальных трубопроводов Ду от 50 до 1600 мм, с изоляцией, высота опоры 100 мм, диаметр условного прохода 50 мм | шт | 2 |  |  | 1 * 2 | 1
Опора ОП3 | [9 empty] | Опора ОП3
| 79 | Установка металлических столбов высотой до 4 м: с погружением в бетонное основание | 100 шт | 0.02 |  |  | 1 / 100 * 2 | 1
| 80 | Смеси бетонные тяжелого бетона (БСТ), класс В15 (М200) | м3 | 0.154 |  |  | 0,077 * 2 | 1
| 81 | Решетчатые конструкции (стойки, опоры, фермы и пр.), сборка с помощью: крана на автомобильном ходу | т | 0.0542 |  |  | 0,0271 * 2 | 1
| 82 | Труба НКТ 73х5,5 б/у L=2820 ГОСТ 633-80 (1шт) | т | 0.0518 |  |  | 0,0259 * 2 | 1
| 83 | Сталь угловая равнополочная, марка стали: Ст3пс, шириной полок 100-100 мм | т | 0.0024 |  |  | 0,0012 * 2 | 1
| 84 | Опора подвижная хомутовая удлиненная, тип 3, для стальных трубопроводов Ду от 50 до 1600 мм, с изоляцией, высота опоры 100 мм, диаметр условного прохода 50 мм | шт | 2 |  |  | 1 * 2 | 1
Опора ОП4 | [9 empty] | Опора ОП4
| 85 | Установка металлических столбов высотой до 4 м: с погружением в бетонное основание | 100 шт | 0.02 |  |  | 1 / 100 * 2 | 1
| 86 | Смеси бетонные тяжелого бетона (БСТ), класс В15 (М200) | м3 | 0.154 |  |  | 0,077 * 2 | 1
| 87 | Решетчатые конструкции (стойки, опоры, фермы и пр.), сборка с помощью: крана на автомобильном ходу | т | 0.0374 |  |  | 0,0187 * 2 | 1
| 88 | Труба НКТ 73х5,5 б/у L=1750 ГОСТ 633-80 (1шт) | т | 0.0322 |  |  | 0,0161 * 2 | 1
| 89 | Швеллеры № 10, марка стали Ст3пс5 | т | 0.0052 |  |  | 0,0026 * 2 | 1
| 90 | Опора подвижная хомутовая удлиненная, тип 3, для стальных трубопроводов Ду от 50 до 1600 мм, с изоляцией, высота опоры 100 мм, диаметр условного прохода 50 мм | шт | 2 |  |  | 1 * 2 | 1
| 91 | Очистка поверхности щетками | м2 | 5 |  |  | 2,5 * 2 | 1
| 92 | Огрунтовка металлических поверхностей за один раз: грунтовкой ХС-068 | 100 м2 | 0.05 |  |  | 2,5 / 100 * 2 | 1
| 93 | Окраска металлических огрунтованных поверхностей: эмалью ХВ-124 | 100 м2 | 0.05 |  |  | 2,5 / 100 * 2 | 1
Раздел 7. Благоустройство территории | [8 empty] | Раздел 7. Благоустройство территории
| 94 | Установка бортовых камней бетонных: при других видах покрытий | 100 м | 0.54 |  |  | 27 / 100 * 2 | 1
| 95 | Камни бортовые БР 100.30.15, бетон B30 (М400), объем 0,043 м3 | шт | 54 |  |  | 27 * 2 | 1
| 96 | Устройство основания под фундаменты: щебеночного | м3 | 6.9 |  |  | 3,45 * 2 | 1
| 97 | Щебень М 200, фракция 20-40 мм, группа 2 | м3 | 7.935 |  |  | 3,9675 * 2 | 1
| 98 | Устройство основания под фундаменты: гравийного | м3 | 35.5 |  |  | 17,75 * 2 | 1
| 99 | Смесь песчано-гравийная природная | м3 | 40.825 |  |  | 20,4125 * 2 | 1
Раздел 8. ТЕХНИЧЕСКИЕ РЕШЕНИЯ Монтаж оборудовагния | [8 empty] | Раздел 8. ТЕХНИЧЕСКИЕ РЕШЕНИЯ Монтаж оборудовагния
Монтаж АГЗУ | [9 empty] | Монтаж АГЗУ
| 100 | Устройство подстилающих и выравнивающих слоев оснований: из песчано-гравийной смеси, дресвы | 100 м3 | 0.224 |  |  | (6*7*0,1+5*7*0,2) / 100 * 2 | 1
| 101 | Щебень фракции 20-40 | м3 | 22.4 |  |  | 11,2 * 2 | 1
| 102 | Монтаж сосудов и аппаратов без механизмов на открытой площадке, масса сосудов и аппаратов: 13 т | шт | 2 |  |  | 1 * 2 | 1
| 103 | Блок технологический | шт | 2 |  |  | 1 * 2 | 1
Фундаменты под аппаратурный блок | [9 empty] | Фундаменты под аппаратурный блок
| 104 | Монтаж сосудов и аппаратов без механизмов на открытой площадке, масса сосудов и аппаратов: 1,5 т | шт | 2 |  |  | 1 * 2 | 1
| 105 | Блок аппаратурный | шт | 2 |  |  | 1 * 2 | 1
Дренажная емкость | [9 empty] | Дренажная емкость
| 106 | Разработка грунта в отвал экскаваторами, вместимость ковша 0,65 (0,5-1) м3, группа грунтов: 2 | 1000 м3 | 0.2 |  |  | (6*4,5*4-8) / 1000 * 2 | 1
| 107 | Разработка грунта вручную в траншеях глубиной до 2 м без креплений с откосами, группа грунтов: 2 | 100 м3 | 0.02 |  |  | 1 / 100 * 2 | 1
| 108 | Разработка грунта экскаваторами с погрузкой на автомобили-самосвалы, вместимость ковша 0,65 (0,5-1) м3, группа грунтов: 2 | 1000 м3 | 0.016 |  |  | 8 / 1000 * 2 | 1
| 109 | Засыпка траншей и котлованов с перемещением грунта до 5 м бульдозерами мощностью: 96 кВт (130 л.с.), группа грунтов 2 | 1000 м3 | 0.2 |  |  | (6*4,5*4-8) / 1000 * 2 | 1
| 110 | Перевозка грузов I класса автомобилями-самосвалами грузоподъемностью 10 т работающих вне карьера на расстояние до 1 км | 1 т груза | 14 |  |  | 8*1,75 | 1
| 111 | Устройство основания под фундаменты: гравийного | м3 | 2.1 |  |  | (3*3,5*0,1) * 2 | 1
| 112 | Смесь песчано-гравийная природная | м3 | 2.415 |  |  | 1,2075 * 2 | 1
| 113 | Монтаж сосудов и аппаратов без механизмов на открытой площадке, масса сосудов и аппаратов: 2 т | шт | 2 |  |  | 1 * 2 | 1
| 114 | Емкость дренажная 2.4т. | шт | 2 |  |  | 1 * 2 | 1
| 115 | Приварка фланцев к стальным трубопроводам диаметром: 700 мм применительно | шт | 2 |  |  | 1 * 2 | 1
| 116 | Приварка фланцев к стальным трубопроводам диаметром: 800 мм применительно | шт | 2 |  |  | 1 * 2 | 1
| 117 | Приварка фланцев к стальным трубопроводам диаметром: 50 мм применительно | шт | 2 |  |  | 1 * 2 | 1
Раздел 9. Линия выхода с АГЗУ диам. 159мм,Рраб 4Мпа | [8 empty] | Раздел 9. Линия выхода с АГЗУ диам. 159мм,Рраб 4Мпа
Трубопроводная арматура | [9 empty] | Трубопроводная арматура
| 118 | Арматура фланцевая с ручным приводом или без привода водопроводная на номинальное давление до 4 МПа, номинальный диаметр: 150 мм | шт | 2 |  |  | 1 * 2 | 1
| 119 | Задвижка клиновая с ручным приводом Ду150 РN4,0 Мпа ЗКЛ2-150-40 (30с15нж) | шт | 2 |  |  | 1 * 2 | 1
| 120 | Ленты герметизирующие гидроизоляционные антикоррозионные, термоусаживающиеся полиэтиленовые с липким слоем с одной стороны для изоляции трубопроводов, цвет черный, ширина 630 мм, толщина 1,2 мм | м | 6.89 |  |  | (2,205/0,64) * 2 | 1
Подземный трубопровод | [9 empty] | Подземный трубопровод
| 121 | Разработка грунта в отвал экскаваторами, вместимость ковша 0,65 (0,5-1) м3, группа грунтов: 2 | 1000 м3 | 0.0768 |  |  | 38,4 / 1000 * 2 | 1
| 122 | Засыпка траншей и котлованов с перемещением грунта до 5 м бульдозерами мощностью: 132 кВт (180 л.с.), группа грунтов 1 | 1000 м3 | 0.0768 |  |  | 38,4 / 1000 * 2 | 1
| 123 | Укладка стальных водопроводных труб с гидравлическим испытанием диаметром: 150 мм | км | 0.1 |  |  | (50/1000) * 2 | 1
| 124 | Труба 159х6 ГОСТ 8732-78*, В20 ГОСТ 8731-74/ГОСТ 51164-98 в изоляции УС | м | 100.4 |  |  | 50,2 * 2 | 1
| 125 | Изоляция термоусаживающимися лентами сварных стыков стальных газопроводов диаметром: 150 мм | стык | 12 |  |  | 6 * 2 | 1
| 126 | Ленты антикоррозионные, термоусаживающиеся полиэтиленовые с липким слоем с одной стороны для изоляции трубопроводов, цвет черный, ширина 450 мм, толщина 0,7 мм | м | -7.2 |  |  | -3,6 * 2 | 1
| 127 | Манжета ТИАЛ-М 159.450.1,4 с замком ТИАЛ-ЗП 455х50 и праймером | к-т | 12 |  |  | 6 * 2 | 1
| 128 | Установка фасонных частей стальных сварных диаметром: 100-250 мм | т | 0.0324 |  |  | 0,0162 * 2 | 1
| 129 | Отвод 90° с радиусом кривизны R=1,5 Ду на давление до 16 МПа, номинальный диаметр 150 мм, наружный диаметр 159 мм, толщина стенки 6 мм | шт | 4 |  |  | 2 * 2 | 1
| 130 | Изоляция комбинированным мастично-ленточным материалом сварных стыков стальных газопроводов диаметром: до 200 мм | м2 | 1.598 |  |  | (0,159*3,14*0,4*4) * 2 | 1
| 131 | Лента поливинилхлоридная липкая, толщина 0,4 мм, ширина 30 мм | м2 | 3.355 |  |  | 1,677514 * 2 | 1
| 132 | Лента полиэтиленовая термоусаживающаяся, ширина 640 мм | м | 2.7459 |  |  | (0,878698/0,64) * 2 | 1
Надземный трубопровод | [9 empty] | Надземный трубопровод
| 133 | Изготовление узла трубопроводов из труб углеродистых и качественных сталей, монтируемого в помещениях или на открытых площадках в пределах цехов, диаметр трубопровода наружный: 159 мм | 100 м | 0.0238 |  |  | 1,19 / 100 * 2 | 1
| 134 | Трубопровод в помещениях или на открытых площадках в пределах цехов, монтируемый из готовых узлов, на номинальное давление не более 2,5 МПа, диаметр труб наружный: 159 мм | 100 м | 0.0238 |  |  | 1,19 / 100 * 2 | 1
| 135 | Труба 159х6 ГОСТ 17375-2001 | м | 1 |  |  | 0,5 * 2 | 1
| 136 | Отвод 90° с радиусом кривизны R=1,5 Ду на давление до 16 МПа, номинальный диаметр 150 мм, наружный диаметр 159 мм, толщина стенки 6 мм | шт | 2 |  |  | 1 * 2 | 1
| 137 | Тройник переходной бесшовный приварной, номинальное давление до 16 МПа, номинальный диаметр 150х100 мм, наружный диаметр и толщина стенки 159х4,5-108х4 мм | шт | 2 |  |  | 1 * 2 | 1
| 138 | Переход концентрический бесшовный приварной, номинальное давление 16 МПа, наружный диаметр и толщина стенки 108х6-89х6 мм | шт | 2 |  |  | 1 * 2 | 1
| 139 | Установка манометров: с трехходовым краном | компл | 2 |  |  | 1 * 2 | 1
| 140 | Манометр для неагрессивных сред (класс точности 1.5) с резьбовым присоединением марка: МП-3У-16 с трехходовым краном 11П18пкРу16 | компл | 2 |  |  | 1 * 2 | 1
| 141 | Бобышки, штуцеры на номинальное давление: до 10 МПа | 100 шт | 0.02 |  |  | 1 / 100 * 2 | 1
Пропарочное устройство д.57 мм | [9 empty] | Пропарочное устройство д.57 мм
| 142 | Изготовление узла трубопроводов из труб углеродистых и качественных сталей, монтируемого в помещениях или на открытых площадках в пределах цехов, диаметр трубопровода наружный: 57 мм | 100 м | 0.0115 |  |  | 0,575 / 100 * 2 | 1
| 143 | Трубопровод в помещениях или на открытых площадках в пределах цехов, монтируемый из готовых узлов, на номинальное давление не более 2,5 МПа, диаметр труб наружный: 57 мм | 100 м | 0.0115 |  |  | 0,575 / 100 * 2 | 1
| 144 | Труба 57х5 ГОСТ 8732-78*, В20 ГОСТ 8731-74 | м | 1 |  |  | 0,5 * 2 | 1
| 145 | Переход концентрический бесшовный приварной, номинальное давление 16 МПа, наружный диаметр и толщина стенки 89х6-57х4 мм | шт | 2 |  |  | 1 * 2 | 1
| 146 | Арматура фланцевая с ручным приводом или без привода водопроводная на номинальное давление до 4 МПа, номинальный диаметр: 50 мм | шт | 4 |  |  | 2 * 2 | 1
| 147 | Задвижка клиновая с ручным приводом Ду50 Р4,0 Ипа ЗКЛ2-50-40 (30с15нж) | шт | 2 |  |  | 1 * 2 | 1
| 148 | Клапан обратно-поворотный Д50Р4,0Мпа КОП 50-40 (19с53нж) | шт | 2 |  |  | 1 * 2 | 1
| 149 | Арматура приварная с ручным приводом или без привода водопроводная на номинальное давление до 4 МПа, номинальный диаметр: 50 мм | шт | 2 |  |  | 1 * 2 | 1
| 150 | Быстроразъемное соединение Д50Р4,0 Мпа БРС-50 | шт | 2 |  |  | 1 * 2 | 1
Подключение к гребенке | [9 empty] | Подключение к гребенке
| 151 | Арматура фланцевая с ручным приводом или без привода водопроводная на номинальное давление до 4 МПа, номинальный диаметр: 150 мм | шт | 4 |  |  | 2 * 2 | 1
| 152 | Задвижка клиновая с ручным приводом Ду150 РN4,0 Мпа ЗКЛ2-150-40 (30с15нж) | шт | 2 |  |  | 1 * 2 | 1
| 153 | Клапан обратно-поворотный Д150 Р4,0Мпа КОП 50-40 (19с53нж) | шт | 2 |  |  | 1 * 2 | 1
| 154 | Изготовление узла трубопроводов из труб углеродистых и качественных сталей, монтируемого в помещениях или на открытых площадках в пределах цехов, диаметр трубопровода наружный: 159 мм | 100 м | 0.117 |  |  | 5,85 / 100 * 2 | 1
| 155 | Трубопровод в помещениях или на открытых площадках в пределах цехов, монтируемый из готовых узлов, на номинальное давление не более 2,5 МПа, диаметр труб наружный: 159 мм | 100 м | 0.117 |  |  | 5,85 / 100 * 2 | 1
| 156 | Труба 159х6 ГОСТ 8732-78*, В20 ГОСТ 8731-74/ГОСТ 51164-98 в изоляции УС | м | 6.6 |  |  | 3,3 * 2 | 1
| 157 | Труба 159х6 ГОСТ 8732-78*, В20 ГОСТ 8731-74 | м | 3 |  |  | 1,5 * 2 | 1
| 158 | Отвод 90° с радиусом кривизны R=1,5 Ду на давление до 16 МПа, номинальный диаметр 150 мм, наружный диаметр 159 мм, толщина стенки 6 мм | шт | 6 |  |  | 3 * 2 | 1
| 159 | Установка манометров: с трехходовым краном | компл | 2 |  |  | 1 * 2 | 1
| 160 | Манометр для неагрессивных сред (класс точности 1.5) с резьбовым присоединением марка: МП-3У-16 с трехходовым краном 11П18пкРу16 | компл | 2 |  |  | 1 * 2 | 1
| 161 | Бобышки, штуцеры на номинальное давление: до 10 МПа | 100 шт | 0.02 |  |  | 1 / 100 * 2 | 1
| 162 | Врезка в существующие сети из стальных труб стальных штуцеров (патрубков) диаметром: 150 мм | шт | 2 |  |  | 1 * 2 | 1
Контроль сварных соединений трубопровода | [9 empty] | Контроль сварных соединений трубопровода
| 163 | Контроль импульсными рентгеновскими аппаратами на трассе качества сварных соединений труб: Ду 150 мм толщиной стенки до 8 мм | стык | 58 |  |  | 29 * 2 | 1
| 164 | Пленка радиографическая рулонная, ширина 100 мм | 10 м | 0.348 |  |  | (34,8/10) / 10 | 1
| 165 | Контроль импульсными рентгеновскими аппаратами на трассе качества сварных соединений труб: Ду 100 мм толщиной стенки до 8 мм | стык | 8 |  |  | 4 * 2 | 1
| 166 | Пленка радиографическая рулонная, ширина 100 мм | 10 м | 0.352 |  |  | 3,52 / 10 | 1
| 167 | Контроль импульсными рентгеновскими аппаратами на трассе качества сварных соединений труб: Ду 50 мм толщиной стенки до 5,5 мм | стык | 12 |  |  | 6 * 2 | 1
| 168 | Пленка радиографическая рулонная, ширина 100 мм | 10 м | 0.336 |  |  | 3,36 / 10 | 1
| 169 | Ультразвуковая дефектоскопия трубопровода одним преобразователем сварных соединений перлитного класса с двух сторон, прозвучивание поперечное, номинальный диаметр трубопровода: свыше 100 до 200, толщина стенки до 8 мм | стык | 26 |  |  | 13 * 2 | 1
Окраска металлоконструкций | [9 empty] | Окраска металлоконструкций
| 170 | Очистка поверхности щетками | м2 | 7.4 |  |  | 3,7 * 2 | 1
| 171 | Огрунтовка металлических поверхностей за один раз: грунтовкой ГФ-021 | 100 м2 | 0.014 |  |  | 0,7 / 100 * 2 | 1
| 172 | Окраска металлических огрунтованных поверхностей: эмалью ПФ-115 | 100 м2 | 0.014 |  |  | 0,7 / 100 * 2 | 1
| 173 | Огрунтовка металлических поверхностей за один раз: грунтовкой ХС-068 | 100 м2 | 0.06 |  |  | 3 / 100 * 2 | 1
| 174 | Окраска металлических огрунтованных поверхностей: эмалью ХВ-124 | 100 м2 | 0.06 |  |  | 3 / 100 * 2 | 1
Раздел 10. Линия выхода АГЗУ д.89мм,Рраб 4Мпа | [8 empty] | Раздел 10. Линия выхода АГЗУ д.89мм,Рраб 4Мпа
Трубопроводная арматура | [9 empty] | Трубопроводная арматура
| 175 | Арматура фланцевая с ручным приводом или без привода водопроводная на номинальное давление до 4 МПа, номинальный диаметр: 80 мм | шт | 16 |  |  | 8 * 2 | 1
| 176 | Клапан обратный поворотный Д150 Р4,0Мпа КОП 80-40 (19с53нж) | шт | 16 |  |  | 8 * 2 | 1
Подземный трубопровод | [9 empty] | Подземный трубопровод
| 177 | Разработка грунта в отвал экскаваторами, вместимость ковша 0,65 (0,5-1) м3, группа грунтов: 2 | 1000 м3 | 0.2448 |  |  | 122,4 / 1000 * 2 | 1
| 178 | Засыпка траншей и котлованов с перемещением грунта до 5 м бульдозерами мощностью: 79 кВт (108 л.с.), группа грунтов 1 | 1000 м3 | 0.2448 |  |  | 122,4 / 1000 * 2 | 1
| 179 | Укладка стальных водопроводных труб с гидравлическим испытанием диаметром: 100 мм | км | 0.34 |  |  | (170/1000) * 2 | 1
| 180 | Труба 89х6 ГОСТ 8732-78* В20 ГОСТ 8731-74/ГОСТ 51164-98 в изоляции УС | м | 340 |  |  | 170 * 2 | 1
| 181 | Изоляция термоусаживающимися лентами сварных стыков стальных газопроводов диаметром: 80 мм | стык | 28 |  |  | 14 * 2 | 1
| 182 | Лента полиэтиленовая термоусаживающаяся, ширина 440 мм | м | -10.64 |  |  | -5,32 * 2 | 1
| 183 | Манжета ТИАЛ-М 89.450.1,4 с замком ТИАЛ-ЗП 455х50 и праймером | к-т | 28 |  |  | 14 * 2 | 1
| 184 | Установка фасонных частей стальных сварных диаметром: 100-250 мм | т | 0.068 |  |  | 0,034 * 2 | 1
| 185 | Отвод 90° с радиусом кривизны R=1,5 Ду на давление до 16 МПа, номинальный диаметр 80 мм, наружный диаметр 89 мм, толщина стенки 6 мм | шт | 28 |  |  | 14 * 2 | 1
| 186 | Заглушка эллиптическая, сталь марки 20, номинальное давление 10 МПа, номинальный диаметр 80 мм, наружный диаметр 89 мм, толщина стенки 8,0 мм | шт | 4 |  |  | 2 * 2 | 1
| 187 | Изоляция комбинированным мастично-ленточным материалом сварных стыков стальных газопроводов диаметром: до 200 мм | м2 | 3.577 |  |  | (0,089*3,14*0,4*16) * 2 | 1
| 188 | Лента поливинилхлоридная липкая, толщина 0,4 мм, ширина 30 мм | м2 | 7.512 |  |  | 3,755942 * 2 | 1
| 189 | Лента полиэтиленовая термоусаживающаяся, ширина 640 мм | м | 6.148 |  |  | (1,967398/0,64) * 2 | 1
Надземный трубопровод | [9 empty] | Надземный трубопровод
| 190 | Изготовление узла трубопроводов из труб углеродистых и качественных сталей, монтируемого в помещениях или на открытых площадках в пределах цехов, диаметр трубопровода наружный: 89 мм | 100 м | 0.1504 |  |  | 7,52 / 100 * 2 | 1
| 191 | Трубопровод в помещениях или на открытых площадках в пределах цехов, монтируемый из готовых узлов, на номинальное давление не более 2,5 МПа, диаметр труб наружный: 89 мм | 100 м | 0.1504 |  |  | 7,52 / 100 * 2 | 1
| 192 | Труба 89х6 ГОСТ8732-78*, В20 ГОСТ8731-74 | м | 12 |  |  | 6 * 2 | 1
| 193 | Отвод 90° с радиусом кривизны R=1,5 Ду на давление до 16 МПа, номинальный диаметр 80 мм, наружный диаметр 89 мм, толщина стенки 6 мм | шт | 16 |  |  | 8 * 2 | 1
| 194 | Установка манометров: с трехходовым краном | компл | 16 |  |  | 8 * 2 | 1
| 195 | Манометр для неагрессивных сред (класс точности 1.5) с резьбовым присоединением марка: МП-3У-16 с трехходовым краном 11П18пкРу16 | компл | 16 |  |  | 8 * 2 | 1
| 196 | Бобышки, штуцеры на номинальное давление: до 10 МПа | 100 шт | 0.16 |  |  | 8 / 100 * 2 | 1
Контроль сварных соединений трубопровода | [9 empty] | Контроль сварных соединений трубопровода
| 197 | Контроль импульсными рентгеновскими аппаратами на трассе качества сварных соединений труб: Ду 100 мм толщиной стенки до 8 мм | стык | 82 |  |  | 41 * 2 | 1
| 198 | Пленка радиографическая рулонная, ширина 100 мм | 10 м | 3.608 |  |  | 36,08 / 10 | 1
| 199 | Ультразвуковая дефектоскопия трубопровода одним преобразователем сварных соединений перлитного класса с двух сторон, прозвучивание поперечное, номинальный диаметр трубопровода: свыше 100 до 200, толщина стенки до 8 мм | стык | 124 |  |  | 62 * 2 | 1
Окраска металлоконструкций | [9 empty] | Окраска металлоконструкций
| 200 | Очистка поверхности щетками | м2 | 4.4 |  |  | 2,2 * 2 | 1
| 201 | Огрунтовка металлических поверхностей за один раз: грунтовкой ГФ-021 | 100 м2 | 0.044 |  |  | 2,2 / 100 * 2 | 1
| 202 | Окраска металлических огрунтованных поверхностей: эмалью ПФ-115 | 100 м2 | 0.044 |  |  | 2,2 / 100 * 2 | 1
Раздел 11. Дренажная линия д.57мм. Обвязка дренажной емкости | [8 empty] | Раздел 11. Дренажная линия д.57мм. Обвязка дренажной емкости
Трубопроводная арматура | [9 empty] | Трубопроводная арматура
| 203 | Арматура фланцевая с ручным приводом или без привода водопроводная на номинальное давление до 4 МПа, номинальный диаметр: 50 мм | шт | 2 |  |  | 1 * 2 | 1
| 204 | Задвижка клиновая с ручным приводом Ду150 РN4,0 Мпа ЗКЛ2-50-40 (30с15нж) | шт | 2 |  |  | 1 * 2 | 1
Земляные работы | [9 empty] | Земляные работы
| 205 | Разработка грунта в отвал экскаваторами, вместимость ковша 0,65 (0,5-1) м3, группа грунтов: 2 | 1000 м3 | 0.02112 |  |  | 10,56 / 1000 * 2 | 1
| 206 | Засыпка траншей и котлованов с перемещением грунта до 5 м бульдозерами мощностью: 79 кВт (108 л.с.), группа грунтов 1 | 1000 м3 | 0.02112 |  |  | 10,56 / 1000 * 2 | 1
| 207 | Укладка стальных водопроводных труб с гидравлическим испытанием диаметром: 50 мм | км | 0.04 |  |  | (20/1000,) * 2 | 1
| 208 | Труба 57х5 ГОСТ 8732-78* В20 ГОСТ 8731-74/ГОСТ 51164-98 в изоляции УС | м | 40.16 |  |  | 20,08 * 2 | 1
| 209 | Изоляция термоусаживающимися лентами сварных стыков стальных газопроводов диаметром: 50 мм | стык | 4 |  |  | 2 * 2 | 1
| 210 | Манжета ТИАЛ-М 57.450.1,4 с замком ТИАЛ-ЗП 455х50 и праймером | к-т | 4 |  |  | 2 * 2 | 1
| 211 | Установка фасонных частей стальных сварных диаметром: 100-250 мм | т | 0.0144 |  |  | 0,0072 * 2 | 1
| 212 | Переход концентрический бесшовный приварной, номинальное давление 16 МПа, наружный диаметр и толщина стенки 219х6-108х4 мм | шт | 2 |  |  | 1 * 2 | 1
| 213 | Переход концентрический бесшовный приварной, номинальное давление 16 МПа, наружный диаметр и толщина стенки 89х6-57х4 мм | шт | 2 |  |  | 1 * 2 | 1
| 214 | Тройник равнопроходной бесшовный приварной, номинальное давление до 16 МПа, номинальный диаметр 50 мм, наружный диаметр и толщина стенки 57,0х5,0 мм | шт | 2 |  |  | 1 * 2 | 1
| 215 | Отвод 90° с радиусом кривизны R=1,5 Ду на давление до 16 МПа, номинальный диаметр 50 мм, наружный диаметр 57 мм, толщина стенки 5 мм | шт | 6 |  |  | 3 * 2 | 1
| 216 | Изоляция комбинированным мастично-ленточным материалом сварных стыков стальных газопроводов диаметром: до 200 мм | м2 | 2.5246 |  |  | (0,219*3,14*0,4*1+0,108*3,14*0,4*2+0,057*3,14*0,4*10) * 2 | 1
| 217 | Лента поливинилхлоридная липкая, толщина 0,4 мм, ширина 30 мм | м2 | 5.3016 |  |  | 2,650788 * 2 | 1
| 218 | Лента полиэтиленовая термоусаживающаяся, ширина 640 мм | м | 4.3391 |  |  | (1,388508/0,64) * 2 | 1
Надземный трубопровод , Рраб 4Мпа | [9 empty] | Надземный трубопровод , Рраб 4Мпа
| 219 | Изготовление узла трубопроводов из труб углеродистых и качественных сталей, монтируемого в помещениях или на открытых площадках в пределах цехов, диаметр трубопровода наружный: 57 мм | 100 м | 0.1111 |  |  | 5,555 / 100 * 2 | 1
| 220 | Трубопровод в помещениях или на открытых площадках в пределах цехов, монтируемый из готовых узлов, на номинальное давление не более 2,5 МПа, диаметр труб наружный: 57 мм | 100 м | 0.1111 |  |  | 5,555 / 100 * 2 | 1
| 221 | Труба 57х5 ГОСТ 8732-78*, В20 ГОСТ 8731-74 | м | 10 |  |  | 5 * 2 | 1
| 222 | Отвод 90° с радиусом кривизны R=1,5 Ду на давление до 16 МПа, номинальный диаметр 50 мм, наружный диаметр 57 мм, толщина стенки 5 мм | шт | 8 |  |  | 4 * 2 | 1
| 223 | Переход концентрический бесшовный приварной, номинальное давление 16 МПа, наружный диаметр и толщина стенки 89х6-57х4 мм | шт | 2 |  |  | 1 * 2 | 1
| 224 | Арматура приварная с ручным приводом или без привода водопроводная на номинальное давление до 4 МПа, номинальный диаметр: 50 мм | шт | 2 |  |  | 1 * 2 | 1
| 225 | Быстроразъемное соединение Д50Р4,0 Мпа БРС-50 | шт | 2 |  |  | 1 * 2 | 1
| 226 | Арматура фланцевая с ручным приводом или без привода водопроводная на номинальное давление до 4 МПа, номинальный диаметр: 50 мм | шт | 2 |  |  | 1 * 2 | 1
| 227 | Приварка фланцев к стальным трубопроводам диаметром: 50 мм | шт | 2 |  |  | 1 * 2 | 1
| 228 | Клапан дыхательный с огнепреградителем Ду 50Ру4,0Мпа | к-т | 2 |  |  | 1 * 2 | 1
Контроль сварных соединений трубопровода | [9 empty] | Контроль сварных соединений трубопровода
| 229 | Контроль качества сварных соединений труб ультразвуковым методом на трассе, условный диаметр: 200 мм | стык | 4 |  |  | 2 * 2 | 1
| 230 | Контроль качества сварных соединений труб ультразвуковым методом на трассе, условный диаметр: 100 мм | стык | 8 |  |  | 4 * 2 | 1
| 231 | Контроль качества сварных соединений труб ультразвуковым методом на трассе, условный диаметр: 50 мм | стык | 28 |  |  | 14 * 2 | 1
Окраска металлоконструкций | [9 empty] | Окраска металлоконструкций
| 232 | Очистка поверхности щетками | м2 | 2 |  |  | 1 * 2 | 1
| 233 | Огрунтовка металлических поверхностей за один раз: грунтовкой ХС-068 | 100 м2 | 0.02 |  |  | 1 / 100 * 2 | 1
| 234 | Окраска металлических огрунтованных поверхностей: эмалью ХВ-124 | 100 м2 | 0.02 |  |  | 1 / 100 * 2 | 1
Раздел 12. Электроснабжение. Монтаж кабеля | [8 empty] | Раздел 12. Электроснабжение. Монтаж кабеля
| 235 | Кабель до 35 кВ по установленным конструкциям и лоткам с креплением на поворотах и в конце трассы, масса 1 м кабеля: до 1 кг | 100 м | 1.44 |  |  | 72 / 100 * 2 | 1
| 236 | Кабель силовой с медными жилами ВВГнг(A)-LS 4х10мк-660 | 1000 м | 0.144 |  |  | 72 / 1000 * 2 | 1
| 237 | Рукав металлический наружным диаметром: до 48 мм | 100 м | 0.72 |  |  | 36 / 100 * 2 | 1
| 238 | Затягивание провода в проложенные трубы и металлические рукава первого одножильного или многожильного в общей оплетке, суммарное сечение: до 35 мм2 | 100 м | 0.72 |  |  | 36 / 100 * 2 | 1
| 239 | Рукав металлический из стальной оцинкованной ленты, негерметичный, простого профиля, РЗ-ЦХ, диаметр условного прохода 18 мм | м | 72 |  |  | 36 * 2 | 1
| 240 | Монтаж термоусаживаемой манжеты из трубки для кабеля | шт | 8 |  |  | 4 * 2 | 1
| 241 | Трубка полиэтиленовая, диаметр 6-10 мм | 10 м | 0.8 |  |  | 4 / 10 * 2 | 1
Раздел 13. Кабельная эстакада Н=2,5м от КТП до блока аппаратурного | [8 empty] | Раздел 13. Кабельная эстакада Н=2,5м от КТП до блока аппаратурного
| 242 | Установка металлических столбов высотой до 4 м: с погружением в бетонное основание | 100 шт | 0.28 |  |  | 14 / 100 * 2 | 1
| 243 | Смеси бетонные тяжелого бетона (БСТ), класс В10 (М150) | м3 | 1.7752 |  |  | 0,8876 * 2 | 1
| 244 | Труба НКТ 73*5,5мм ГОСТ 633-80 L=3,6 б/у | м | 100.8 |  |  | (3,6*14) * 2 | 1
| 245 | Эстакады под трубопровод, галереи, сборка с помощью: крана на автомобильном ходу | т | 0.975 |  |  | (487,5/1000) * 2 | 1
| 246 | Монтаж унифицированных эстакад пролетом до 18 м: одноярусных | т | 0.975 |  |  | (487,5/1000) * 2 | 1
| 247 | Швеллеры № 10, марка стали Ст3пс5 | т | 0.0476 |  |  | 0,0238 * 2 | 1
| 248 | Постановка болтов: строительных с гайками и шайбами | 100 шт | 0.56 |  |  | 28 / 100 * 2 | 1
| 249 | Болты с гайками и шайбами для санитарно-технических работ, диаметр 8 мм | кг | 56.616 |  |  | ((0,98+0,031)*28) * 2 | 1
| 250 | Короб металлический по стенам и потолкам, длина: 3 м | 100 м | 0.84 |  |  | 42 / 100 * 2 | 1
| 251 | Лоток неперфорированный "BAKS" KBJ100h50/3, шириной 100 мм, высотой 50 мм, длиной 3 м | шт | 28 |  |  | 14 * 2 | 1
| 252 | Крышка с заземлением на лоток основанием 100 мм, длина 3000 мм | шт | 28 |  |  | 14 * 2 | 1
| 253 | Очистка поверхности щетками | м2 | 26 |  |  | 13 * 2 | 1
| 254 | Огрунтовка металлических поверхностей за один раз: грунтовкой ГФ-021 | 100 м2 | 0.26 |  |  | 13 / 100 * 2 | 1
| 255 | Окраска металлических огрунтованных поверхностей: эмалью ПФ-115 | 100 м2 | 0.26 |  |  | 13 / 100 * 2 | 1
Раздел 14. Кабельная эстакада Н=2,5м от блока аппаратурного до блока технологического | [8 empty] | Раздел 14. Кабельная эстакада Н=2,5м от блока аппаратурного до блока технологического
| 256 | Установка металлических столбов высотой до 4 м: с погружением в бетонное основание | 100 шт | 0.12 |  |  | 6 / 100 * 2 | 1
| 257 | Смеси бетонные тяжелого бетона (БСТ), класс В10 (М150) | м3 | 0.7608 |  |  | 0,3804 * 2 | 1
| 258 | Труба НКТ 73*5,5мм ГОСТ 633-80 L=3,6 б/у | м | 43.2 |  |  | (3,6*6) * 2 | 1
| 259 | Эстакады под трубопровод, галереи, сборка с помощью: крана на автомобильном ходу | т | 0.4286 |  |  | (214,3/1000) * 2 | 1
| 260 | Монтаж унифицированных эстакад пролетом до 18 м: одноярусных | т | 0.4286 |  |  | (214,3/1000) * 2 | 1
| 261 | Швеллеры стальные горячекатаные, марки стали Ст3пс, Ст3сп, № 5У-10У, № 5П-10П Швеллеры: № 10 | т | 0.0312 |  |  | 0,0156 * 2 | 1
| 262 | Постановка болтов: строительных с гайками и шайбами | 100 шт | 0.24 |  |  | 12 / 100 * 2 | 1
| 263 | Болты с гайками и шайбами для санитарно-технических работ, диаметр 8 мм | кг | 24.264 |  |  | ((0,98+0,031)*12) * 2 | 1
| 264 | Короб металлический по стенам и потолкам, длина: 3 м | 100 м | 0.6 |  |  | 30 / 100 * 2 | 1
| 265 | Лоток неперфорированный "BAKS" KBJ100h50/3, шириной 100 мм, высотой 50 мм, длиной 3 м | шт | 20 |  |  | 10 * 2 | 1
| 266 | Крышка с заземлением на лоток основанием 100 мм, длина 3000 мм | шт | 20 |  |  | 10 * 2 | 1
| 267 | Очистка поверхности щетками | м2 | 12 |  |  | 6 * 2 | 1
| 268 | Огрунтовка металлических поверхностей за один раз: грунтовкой ГФ-021 | 100 м2 | 0.12 |  |  | 6 / 100 * 2 | 1
| 269 | Окраска металлических огрунтованных поверхностей: эмалью ПФ-115 | 100 м2 | 0.12 |  |  | 6 / 100 * 2 | 1
Раздел 15. Молниеотвод стальной с молниеприемником Н=18,6м (2 шт) | [8 empty] | Раздел 15. Молниеотвод стальной с молниеприемником Н=18,6м (2 шт)
| 270 | Бурение ям глубиной до 2 м бурильно-крановыми машинами: на тракторе, группа грунтов 2 | 100 шт | 0.04 |  |  | 2 / 100 * 2 | 1
| 271 | Устройство основания под фундаменты: щебеночного | м3 | 0.12 |  |  | 0,06 * 2 | 1
| 272 | Щебень М 600, фракция 40-80(70) мм, группа 2 | м3 | 0.138 |  |  | 0,069 * 2 | 1
| 273 | Устройство бетонной подготовки | 100 м3 | 0.0112 |  |  | 0,56 / 100 * 2 | 1
| 274 | Смеси бетонные тяжелого бетона (БСТ), класс В15 (М200) | м3 | 1.1424 |  |  | 0,5712 * 2 | 1
| 275 | Установка стальных конструкций, остающихся в теле бетона | т | 0.0804 |  |  | 0,0402 * 2 | 1
| 276 | Детали закладные и накладные изготовленные без применения сварки, гнутья, сверления (пробивки) отверстий, поставляемые отдельно | т | 0.0804 |  |  | 0,0402 * 2 | 1
| 277 | Установка стальных: отдельно стоящих молниеотводов со шпилем | т | 1.987 |  |  | 0,9935 * 2 | 1
| 278 | Решетчатые конструкции (стойки, опоры, фермы и пр.), сборка с помощью: крана на автомобильном ходу | т | 1.9224 |  |  | 0,9612 * 2 | 1
| 279 | Труба 219х6 (9,8м-2шт) ГОСТ 10704-91 | т | 1.2356 |  |  | 0,6178 * 2 | 1
| 280 | Труба 159х6 (5,935м-2шт) ГОСТ 10704-91 | т | 0.5374 |  |  | 0,2687 * 2 | 1
| 281 | Переход концентрический бесшовный приварной, номинальное давление 16 МПа, наружный диаметр и толщина стенки 219х6-159х4,5 мм | шт | 4 |  |  | 2 * 2 | 1
| 282 | Сталь листовая горячекатаная марки Ст3 толщиной: 6,0 мм | т | 0.0194 |  |  | (0,0059+0,0038) * 2 | 1
| 283 | Фланец стальной плоский приварной, марка стали 20 и 25, номинальное давление 0,1 и 0,25 МПа, номинальный диаметр 200 мм | компл | 12 |  |  | 6 * 2 | 1
| 284 | Шпильки стальные резьбовые, диаметр резьбы М20, длина 200 мм | т | 0.0076 |  |  | 0,0038 * 2 | 1
| 285 | Гайки стальные шестигранные, диаметр резьбы М20 (М22) | т | 0.0042 |  |  | 0,0021 * 2 | 1
| 286 | Решетчатые конструкции (стойки, опоры, фермы и пр.), сборка с помощью: крана на автомобильном ходу | т | 0.0646 |  |  | 0,0323 * 2 | 1
| 287 | Сталь арматурная, горячекатаная, гладкая, класс А-I, диаметр 16-18 мм | т | 0.0362 |  |  | 0,0181 * 2 | 1
| 288 | Сталь листовая горячекатаная марки Ст3 толщиной: 6,0 мм | т | 0.0284 |  |  | 0,0142 * 2 | 1
| 289 | Очистка поверхности щетками | м2 | 42 |  |  | 21 * 2 | 1
| 290 | Огрунтовка металлических поверхностей за один раз: грунтовкой ГФ-021 | 100 м2 | 0.42 |  |  | 21 / 100 * 2 | 1
| 291 | Окраска металлических огрунтованных поверхностей: эмалью ПФ-115 | 100 м2 | 0.42 |  |  | 21 / 100 * 2 | 1
Составил:
[должность, подпись (инициалы, фамилия)]
Проверил:
[должность, подпись (инициалы, фамилия)]

## Тендер 02-01-05_МБСНУ_2025 - Ве
Ведомость объёмов работ
№ п/п | № в ЛСР | Наименование работ | Ед. изм. | Кол-во | Ссылки на чертежи | Формула расчёта, расчёт объёмов работ и расхода материалов
1 | 2 | 3 | 4 | 5 | 6 | 7
Раздел 1. Земляные работы | [8 empty] | Раздел 1. Земляные работы
| 1 | Устройство каналов, дамб обвалования одноковшовыми экскаваторами с ковшом вместимостью: 0,65 (0,5-0,8) м3 в грунтах группы 1 | 1000 м3 | 0.578 |  |  | (298+280) / 1000 | 1
| 2 | Планировка площадей бульдозерами мощностью: 132 кВт (180 л.с.) | 1000 м2 | 2.724 |  |  | (1884+840) / 1000 | 1
Обустройство площадки под МБСНУ | [9 empty] | Обустройство площадки под МБСНУ
| 3 | Устройство подстилающих и выравнивающих слоев оснований: из песчано-гравийной смеси, дресвы | 100 м3 | 1.884 |  |  | 188,4 / 100 | 1
| 4 | БУТ | м3 | 188.4 |  |  |  | 1
| 5 | Устройство подстилающих и выравнивающих слоев оснований: из песчано-гравийной смеси, дресвы | 100 м3 | 2 |  |  | 200 / 100 | 1
| 6 | Смесь песчано-гравийная природная | м3 | 200 |  |  |  | 1
| 7 | Устройство дорожных покрытий из сборных прямоугольных железобетонных плит площадью: свыше 10,5 м2 | 100 м3 | 2.6376 |  |  | (6*2*0,14*157) / 100 | 1
| 8 | Плиты дорожные ПДН 6,0х2,0х0,14 серия 3.503.1-91 вып.1 | шт | 157 |  |  |  | 1
| 9 | Устройство прослойки из нетканого синтетического материала (НСМ) в земляном полотне: сплошной | 1000 м2 | 0.84 |  |  | 840 / 1000 | 1
| 10 | Ткань "Дорнит" | м2 | 840 |  |  |  | 1
| 11 | Установка бортовых камней бетонных: при цементобетонных покрытиях | 100 м | 1.48 |  |  | 148 / 100 | 1
| 12 | Камни бортовые БР 100.30.15 ГОСТ 6665-91 | шт | 148 |  |  |  | 1
| 13 | Смесь песчано-гравийная природная | м3 | 14.8 |  |  |  | 1
| 14 | Смеси бетонные тяжелого бетона (БСТ), класс B15 (М200) | м3 | 5.77 |  |  |  | 1
Фундаменты под подземную дренажную емкость (2 шт) | [9 empty] | Фундаменты под подземную дренажную емкость (2 шт)
| 15 | Разработка грунта в отвал экскаваторами импортного производства с ковшом вместимостью 0,65 (0,5-1) м3, группа грунтов: 2 | 1000 м3 | 0.05425 |  |  | (3,5*2,5*3,1*2) / 1000 | 1
| 16 | Разработка грунта вручную в траншеях глубиной до 2 м без креплений с откосами, группа грунтов: 2 | 100 м3 | 0.0175 |  |  | (3,5*2,5*0,1*2) / 100 | 1
| 17 | Устройство основания под фундаменты: песчаного | м3 | 7 |  |  | 3,5*2,5*0,4*2 | 1
| 18 | Песок природный для строительных: работ средний с крупностью зерен размером свыше 5 мм - до 5% по массе | м3 | 7.7 |  |  |  | 1
| 19 | Засыпка траншей и котлованов с перемещением грунта до 5 м бульдозерами мощностью: 132 кВт (180 л.с.), группа грунтов 1 | 1000 м3 | 0.033 |  |  | (3,5*2,5*3,2*2-8*2-3,5*2) / 1000 | 1
Приямок дренажной линии промливневых стоков (2 шт) | [9 empty] | Приямок дренажной линии промливневых стоков (2 шт)
| 20 | Разработка грунта вручную в траншеях шириной более 2 м и котлованах площадью сечения до 5 м2 с креплениями, глубина траншей и котлованов: до 2 м, группа грунтов 2 | 100 м3 | 0.0148 |  |  | (2,15*2,15*0,16*2) / 100 | 1
| 21 | Устройство подстилающих и выравнивающих слоев оснований: из песчано-гравийной смеси, дресвы | 100 м3 | 0.0092 |  |  | (2,15*2,15*0,1*2) / 100 | 1
| 22 | Смесь песчано-гравийная природная | м3 | 0.92 |  |  | 0,46*2 | 1
| 23 | Установка бортовых камней бетонных: при цементобетонных покрытиях | 100 м | 0.16 |  |  | (8*2) / 100 | 1
| 24 | Камни бортовые БР 100.30.15 ГОСТ 6665-91 | шт | 16 |  |  | 8*2 | 1
| 25 | Устройство бетонной подготовки | 100 м3 | 0.0041 |  |  | (1,85*1,85*0,06*2) / 100 | 1
| 26 | Смеси бетонные тяжелого бетона (БСТ), класс B15 (М200) | м3 | 0.4182 |  |  |  | 1
| 27 | Установка металлических решеток приямков | т | 0.004 |  |  |  | 1
| 28 | Сборка с помощью лебедок ручных (с установкой и снятием их в процессе работы) или вручную (мелких деталей): листовые конструкции массой до 0,5 т (бачки, течки, воронки, желоба, лотки и пр.) | т | 0.004 |  |  |  | 1
| 29 | Труба 159х6 ГОСТ 8732-78*, В20 ГОСТ 8731-74 L=60 мм | т | 0.0027 |  |  |  | 1
| 30 | Просечно-вытяжной прокат горячекатаный в листах мерных размеров из стали С235, шириной: 500 мм, толщиной 5 мм | т | 0.0013 |  |  |  | 1
Опоры ОП2, ОП3 (4 шт) | [9 empty] | Опоры ОП2, ОП3 (4 шт)
Опора ОП2 (2 шт) | [9 empty] | Опора ОП2 (2 шт)
| 31 | Установка металлических столбов высотой до 4 м: с погружением в бетонное основание | 100 шт | 0.02 |  |  | (1*2) / 100 | 1
| 32 | Смеси бетонные тяжелого бетона (БСТ), класс B15 (М200) | м3 | 0.154 |  |  | 0,077*2 | 1
| 33 | Решетчатые конструкции (стойки, опоры, фермы и пр.), сборка с помощью: крана на автомобильном ходу | т | 0.0268 |  |  | 0,0134*2 | 1
| 34 | Труба НКТ 73х5,5 б/у L=1270 ГОСТ 633-80 (1шт) | т | 0.0234 |  |  | 0,0117*2 | 1
| 35 | Швеллеры № 10, марка стали Ст3пс5 | т | 0.0034 |  |  | 0,0017*2 | 1
| 36 | Опоры подвижные хомутовые для стальных трубопроводов Ду от 50 до 400 мм, с изоляцией типа ОПХ-2, высотой опоры: 100 мм, диаметром условного прохода 50 мм | шт | 2 |  |  | 1*2 | 1
Опора ОП3 (2 шт) | [9 empty] | Опора ОП3 (2 шт)
| 37 | Установка металлических столбов высотой до 4 м: с погружением в бетонное основание | 100 шт | 0.02 |  |  | (1*2) / 100 | 1
| 38 | Смеси бетонные тяжелого бетона (БСТ), класс B15 (М200) | м3 | 0.154 |  |  | 0,077*2 | 1
| 39 | Решетчатые конструкции (стойки, опоры, фермы и пр.), сборка с помощью: крана на автомобильном ходу | т | 0.0542 |  |  | 0,0271*2 | 1
| 40 | Труба НКТ 73х5,5 б/у L=2820 ГОСТ 633-80 (1шт) | т | 0.0518 |  |  | 0,0259*2 | 1
| 41 | Сталь угловая равнополочная, марка стали: Ст3пс, шириной полок 100-100 мм | т | 0.0024 |  |  | 0,0012 * 2 | 1
| 42 | Опоры подвижные хомутовые для стальных трубопроводов Ду от 50 до 400 мм, с изоляцией типа ОПХ-2, высотой опоры: 100 мм, диаметром условного прохода 50 мм | шт | 2 |  |  | 1*2 | 1
Окраска металлоконструкций | [9 empty] | Окраска металлоконструкций
| 43 | Очистка поверхности щетками | м2 | 2.2 |  |  |  | 1
| 44 | Огрунтовка металлических поверхностей за один раз: грунтовкой ГФ-021 | 100 м2 | 0.022 |  |  | 2,2 / 100 | 1
| 45 | Окраска металлических огрунтованных поверхностей: эмалью ПФ-115 | 100 м2 | 0.022 |  |  | 2,2 / 100 | 1
Шлагбаум | [9 empty] | Шлагбаум
| 46 | Бурение ям глубиной до 2 м бурильно-крановыми машинами: на автомобиле, группа грунтов 2 | 100 шт | 0.02 |  |  | 2 / 100 | 1
| 47 | Устройство бетонной подготовки | 100 м3 | 0.0015 |  |  | 0,154 / 100 | 1
| 48 | Смеси бетонные тяжелого бетона (БСТ), класс B15 (М200) | м3 | 0.1571 |  |  |  | 1
| 49 | Монтаж опорных конструкций: для крепления трубопроводов внутри зданий и сооружений массой до 0,1 т | т | 0.065 |  |  |  | 1
| 50 | Решетчатые конструкции (стойки, опоры, фермы и пр.), сборка с помощью: крана на автомобильном ходу | т | 0.065 |  |  |  | 1
| 51 | Труба НКТ 73х5,5 б/у L=1435 ГОСТ 633-80 | т | 0.064 |  |  |  | 1
| 52 | Швеллеры № 10, марка стали Ст3пс5 | т | 0.001 |  |  |  | 1
Окраска металлоконструкций | [9 empty] | Окраска металлоконструкций
| 53 | Очистка поверхности щетками | м2 | 2 |  |  |  | 1
| 54 | Огрунтовка металлических поверхностей за один раз: грунтовкой ГФ-021 | 100 м2 | 0.02 |  |  | 2 / 100 | 1
| 55 | Окраска металлических огрунтованных поверхностей: эмалью ПФ-115 | 100 м2 | 0.02 |  |  | 2 / 100 | 1
Дорожные знаки (5 шт) | [9 empty] | Дорожные знаки (5 шт)
| 56 | Установка дорожных знаков бесфундаментных: на металлических стойках | 100 шт | 0.05 |  |  | 5 / 100 | 1
| 57 | Решетчатые конструкции (стойки, опоры, фермы и пр.), сборка с помощью: крана на автомобильном ходу | т | 0.15 |  |  |  | 1
| 58 | Знак дорожный | шт | 5 |  |  |  | 1
| 59 | Труба НКТ 73х5,5 б/у L=2850 ГОСТ 633-80 (5шт) | т | 0.131 |  |  |  | 1
| 60 | Сталь листовая горячекатаная марки Ст3 толщиной: 2,0 мм | т | 0.012 |  |  |  | 1
| 61 | Сталь угловая неравнополочная, марка Ст1сп-Ст6сп, ширина большой полки 40-80 мм | т | 0.007 |  |  |  | 1
| 62 | Очистка поверхности щетками | м2 | 5.3 |  |  |  | 1
Аншлаг (1 шт) | [9 empty] | Аншлаг (1 шт)
| 63 | Установка дорожных знаков бесфундаментных: на металлических стойках | 100 шт | 0.02 |  |  | 2 / 100 | 1
| 64 | Решетчатые конструкции (стойки, опоры, фермы и пр.), сборка с помощью: крана на автомобильном ходу | т | 0.077 |  |  |  | 1
| 65 | Табличка Аншлаг 1000х1000 мм | шт | 1 |  |  |  | 1
| 66 | Труба НКТ 73х5,5 б/у L=2850 ГОСТ 633-80 (2шт) | т | 0.052 |  |  |  | 1
| 67 | Сталь листовая горячекатаная марки Ст3 толщиной: 2,0 мм | т | 0.016 |  |  |  | 1
| 68 | Сталь угловая неравнополочная, марка Ст1сп-Ст6сп, ширина большой полки 40-80 мм | т | 0.0014 |  |  |  | 1
| 69 | Сталь угловая неравнополочная, марка Ст1сп-Ст6сп, ширина большой полки 25-32 мм | т | 0.0076 |  |  |  | 1
| 70 | Очистка поверхности щетками | м2 | 2.12 |  |  |  | 1
Раздел 2. Технологические решения | [8 empty] | Раздел 2. Технологические решения
| 71 | Монтаж сосудов и аппаратов без механизмов на открытой площадке, масса сосудов и аппаратов: 3 т | шт | 2 |  |  |  | 1
| 72 | Емкость дренажная V=8 м3 2,4т | шт | 2 |  |  |  | 1
Дренажная линия промливневых стоков диам. 159 мм. Обвязка дренажной емкости | [9 empty] | Дренажная линия промливневых стоков диам. 159 мм. Обвязка дренажной емкости
Трубопроводная арматура | [9 empty] | Трубопроводная арматура
| 73 | Арматура фланцевая с ручным приводом или без привода водопроводная на номинальное давление до 4 МПа, номинальный диаметр: 50 мм | шт | 2 |  |  | 1*2 | 1
| 74 | Задвижка клиновая с ручным приводом Ду50 PN4,0МПа ЗКЛ2-50-40 (30с15нж) | к-т | 2 |  |  | 1*2 | 1
Подземный трубопровод | [9 empty] | Подземный трубопровод
| 75 | Разработка грунта в отвал экскаваторами импортного производства с ковшом вместимостью 0,65 (0,5-1) м3, группа грунтов: 2 | 1000 м3 | 0.02496 |  |  | (12*1,3*0,8*2) / 1000 | 1
| 76 | Засыпка траншей и котлованов с перемещением грунта до 5 м бульдозерами мощностью: 79 кВт (108 л.с.), группа грунтов 1 | 1000 м3 | 0.025 |  |  | (12*1,3*0,8*2) / 1000 | 1
| 77 | Укладка стальных водопроводных труб с гидравлическим испытанием диаметром: 150 мм | км | 0.024 |  |  | 12*2/1000 | 1
| 78 | Труба 159х6 ГОСТ 8732-78*, В20 ГОСТ 8731-74 | м | 24 |  |  |  | 1
| 79 | Установка фасонных частей стальных сварных диаметром: 100-250 мм | т | 0.0412 |  |  | (8,1*4+4,4*2)/1000 | 1
| 80 | Отвод крутоизогнутый, радиус кривизны 1,5 мм, номинальное давление до 16 МПа, номинальный диаметр 150 мм, наружный диаметр 159 мм, толщина стенки 6 мм | шт | 4 |  |  |  | 1
| 81 | Переходы концентрические, номинальное давление 16 МПа, наружный диаметр и толщина стенки 219х6-159х4,5 мм | шт | 2 |  |  |  | 1
| 82 | Нанесение усиленной антикоррозионной битумно-резиновой или битумно-полимерной изоляции на стальные трубопроводы диаметром: 150 мм | км | 0.0257 |  |  | (12*2+0,35*4+0,14*2)/1000 | 1
| 83 | Мастика битумно-резиновая: изоляционная | т | 0.0824 |  |  |  | 1
Надземный трубопровод | [9 empty] | Надземный трубопровод
| 84 | Трубопровод в помещениях или на открытых площадках в пределах цехов, монтируемый из готовых узлов, на номинальное давление не более 10 МПа, диаметр труб наружный: 57 мм | 100 м | 0.1063 |  |  | ((5+0,12*2+0,075*1)*2) / 100 | 1
| 85 | Изготовление секций трубопроводов из труб углеродистых и качественных сталей, диаметр трубопровода наружный: 57 мм | 100 м | 0.1063 |  |  | ((5+0,12*2+0,075*1)*2) / 100 | 1
| 86 | Труба 57х5 ГОСТ 8732-78*, В20 ГОСТ 8731-74 | м | 10 |  |  | 5*2 | 1
| 87 | Отвод крутоизогнутый, радиус кривизны 1,5 мм, номинальное давление до 16 МПа, номинальный диаметр 50 мм, наружный диаметр 57 мм, толщина стенки 5 мм | шт | 4 |  |  | 2*2 | 1
| 88 | Переходы концентрические, номинальное давление 16 МПа, наружный диаметр и толщина стенки 89х6-57х4 мм | шт | 2 |  |  | 1*2 | 1
| 89 | Приварка фланцев к стальным трубопроводам диаметром: 50 мм Применительно | шт | 2 |  |  | 1*2 | 1
| 90 | Быстроразъемное соединение Ду50 Ру4,0МПа БРС-50 | к-т | 2 |  |  | 1*2 | 1
| 91 | Установка фланцевых соединений на стальных трубопроводах диаметром: 50 мм | соединение | 2 |  |  | 1*2 | 1
| 92 | Клапан дыхательный с огнепреградителем Ду50 Ру4,0МПа | к-т | 2 |  |  | 1*2 | 1
Контроль сварных соединений трубопровода | [9 empty] | Контроль сварных соединений трубопровода
| 93 | Рентгенографический контроль трубопровода через две стенки, номинальный диаметр трубопровода: свыше 150 до 250, толщина стенки до 10 мм | снимок | 28 |  |  | 1*2*2+6*2*2 | 1
| 94 | Рентгенографический контроль трубопровода через две стенки, номинальный диаметр трубопровода: свыше 50 до 100, толщина стенки свыше 5 мм до 10 мм | снимок | 4 |  |  | 1*2*2 | 1
| 95 | Рентгенографический контроль трубопровода через две стенки, номинальный диаметр трубопровода: до 50, толщина стенки до 5 мм | снимок | 20 |  |  | 10*2 | 1
Окраска металлоконструкций | [9 empty] | Окраска металлоконструкций
| 96 | Очистка поверхности щетками | м2 | 2 |  |  |  | 1
| 97 | Огрунтовка металлических поверхностей за один раз: грунтовкой ХС-068 | 100 м2 | 0.02 |  |  | 2 / 100 | 1
| 98 | Окраска металлических огрунтованных поверхностей: эмалью ХВ-124 | 100 м2 | 0.02 |  |  | 2 / 100 | 1
Раздел 3. Электроснабжение | [8 empty] | Раздел 3. Электроснабжение
| 99 | Кабель до 35 кВ по установленным конструкциям и лоткам с креплением на поворотах и в конце трассы, масса 1 м кабеля: до 1 кг | 100 м | 0.5 |  |  | 50 / 100 | 1
| 100 | Рукав металлический наружным диаметром: до 48 мм | 100 м | 0.05 |  |  | 5 / 100 | 1
| 101 | Рукава металлические из стальной оцинкованной ленты, негерметичные, простого профиля, РЗ-ЦХ, диаметр условный 18 мм | м | 5 |  |  |  | 1
| 102 | Затягивание провода в проложенные трубы и металлические рукава первого одножильного или многожильного в общей оплетке, суммарное сечение: до 35 мм2 | 100 м | 0.05 |  |  | 5 / 100 | 1
| 103 | Кабель силовой с медными жилами ВВГнг(A)-LS 4х25-660 | 1000 м | 0.055 |  |  | 55 / 1000 | 1
Кабельная эстакада Н=3,0 м | [9 empty] | Кабельная эстакада Н=3,0 м
| 104 | Установка металлических столбов высотой до 4 м: с погружением в бетонное основание | 100 шт | 0.11 |  |  | 11 / 100 | 1
| 105 | Смеси бетонные тяжелого бетона (БСТ), класс B15 (М200) | м3 | 0.847 |  |  | 0,077*11 | 1
| 106 | Эстакады под трубопровод, галереи, сборка с помощью: крана на автомобильном ходу | т | 0.434 |  |  |  | 1
| 107 | Труба НКТ 73х5,5 б/у L=4100 ГОСТ 633-80 | т | 0.415 |  |  |  | 1
| 108 | Швеллеры № 10, марка стали Ст3пс5 | т | 0.019 |  |  |  | 1
| 109 | Короб металлический на конструкциях, кронштейнах, по фермам и колоннам, длина: 3 м | 100 м | 0.3 |  |  | 30 / 100 | 1
| 110 | Лоток неперфорированный "BAKS" KBJ100h50/3, шириной 100 мм, высотой 50 мм, длиной 3 м | шт | 10 |  |  |  | 1
| 111 | Крышка с заземлением на лоток основанием 100 мм, длина 3000 мм | шт | 10 |  |  |  | 1
Окраска металлоконструкций | [9 empty] | Окраска металлоконструкций
| 112 | Очистка поверхности щетками | м2 | 11.5 |  |  |  | 1
| 113 | Огрунтовка металлических поверхностей за один раз: грунтовкой ГФ-021 | 100 м2 | 0.115 |  |  | 11,5 / 100 | 1
| 114 | Окраска металлических огрунтованных поверхностей: эмалью ПФ-115 | 100 м2 | 0.115 |  |  | 11,5 / 100 | 1
Мачты освещения (4 шт) | [9 empty] | Мачты освещения (4 шт)
| 115 | Установка сборных железобетонных: прожекторных мачт высотой стоек до 20 м | 100 м3 | 0.0188 |  |  | (0,47*4) / 100 | 1
| 116 | Стойка опоры СВ 105-5 /бетон В30 (М400), объем 0,47 м3, расход арматуры 92,0 кг/ (серия 3.407.1-143 вып. 7) | шт | 4 |  |  |  | 1
Составил:
[должность, подпись (инициалы, фамилия)]
Проверил:
[должность, подпись (инициалы, фамилия)]

## Тендер 02-02-01 Трубопровод от
Ведомость объёмов работ
№ п/п | № в ЛСР | Наименование работ | Ед. изм. | Кол-во | Ссылки на чертежи | Формула расчёта, расчёт объёмов работ и расхода материалов
1 | 2 | 3 | 4 | 5 | 6 | 7
Раздел 1. Выкидной трубопровод 89х6 | [8 empty] | Раздел 1. Выкидной трубопровод 89х6
Земляные работы. Рекультивация | [9 empty] | Земляные работы. Рекультивация
| 1 | Разработка грунта с перемещением до 10 м бульдозерами мощностью: 132 кВт (180 л.с.), группа грунтов 1 | 1000 м3 | 26.88 |  |  | (2800*0,4*24) / 1000 | 1
| 2 | При перемещении грунта на каждые последующие 10 м добавлять: к расценке 01-01-032-01 | 1000 м3 | 26.88 |  |  | (2800*0,4*24) / 1000 | 1
| 3 | Засыпка траншей и котлованов с перемещением грунта до 5 м бульдозерами мощностью: 132 кВт (180 л.с.), группа грунтов 1 | 1000 м3 | 26.88 |  |  | (2800*0,4*24) / 1000 | 1
| 4 | При перемещении грунта на каждые последующие 5 м добавлять: к расценке 01-01-035-01 | 1000 м3 | 26.88 |  |  | (2800*0,4*24) / 1000 | 1
| 5 | Разработка грунта в отвал экскаваторами "драглайн" или "обратная лопата" с ковшом вместимостью: 0,65 (0,5-1) м3, группа грунтов 2 | 1000 м3 | 2.016 |  |  | (2800*0,9*0,8) / 1000 | 1
| 6 | Засыпка траншей и котлованов с перемещением грунта до 5 м бульдозерами мощностью: 132 кВт (180 л.с.), группа грунтов 1 | 1000 м3 | 2.016 |  |  | (2800*0,9*0,8) / 1000 | 1
| 7 | Планировка площадей бульдозерами мощностью: 132 кВт (180 л.с.) | 1000 м2 | 67.2 |  |  | (2800*24) / 1000 | 1
Трубопровод раб. давление 4МПа | [9 empty] | Трубопровод раб. давление 4МПа
| 8 | Ручная электродуговая сварка на трассе одиночных труб Ду 100 мм электродами с основным покрытием, толщина стенки: 6 мм | км | 2.808 |  |  |  | 1
| 9 | Противокоррозионная мастичная изоляция (нормальное изоляционное покрытие) вручную на трассе и укладка в траншею трубопроводов: Ду 100 мм | 100 м | 28.08 |  |  | 2808 / 100 | 1
| 10 | Манжета ТИАЛ-М 89.450.1,4 с замком ТИАЛ-3П 455х50 и праймером | шт. | 312 |  |  |  | 1
| 11 | Труба 89х6 ГОСТ 8732-78*/20В ГОСТ 8731-74* в изоляции | т | 34482.24 |  |  | 2808*12,28 | 1
| 12 | Гидравлическое испытание трубопроводов номинальным диаметром: до 100 | км | 2.808 |  |  |  | 1
| 13 | Выдержка трубопроводов под давлением при гидравлическом испытании на прочность и герметичность номинальным диаметром: 100-200 | участок | 2 |  |  |  | 1
| 14 | Установка фасонных частей стальных сварных диаметром: 100-250 мм | т | 0.0242 |  |  | ((7*2,3)+2,7*3)/1000 | 1
| 15 | Отвод крутоизогнутый, радиус кривизны 1,5 мм, номинальное давление до 16 МПа, номинальный диаметр 80 мм, наружный диаметр 89 мм, толщина стенки 6 мм | шт | 7 |  |  |  | 1
| 16 | Тройники переходные, номинальное давление до 16 МПа, номинальный диаметр 80х50 мм, наружный диаметр и толщина стенки 89х6-57х4 мм | шт | 3 |  |  |  | 1
| 17 | Изоляция термоусаживающимися лентами сварных стыков стальных газопроводов диаметром: 100 мм | стык | 14 |  |  |  | 1
| 18 | Изоляция термоусаживающимися лентами сварных стыков стальных газопроводов диаметром: 50 мм | стык | 3 |  |  |  | 1
| 19 | Контроль импульсными рентгеновскими аппаратами на трассе качества сварных соединений труб: Ду 100 мм толщиной стенки до 8 мм | стык | 326 |  |  | 312+14 | 1
| 20 | Пленка радиографическая рулонная, ширина 100 мм | 10 м | 14.344 |  |  | 143,44 / 10 | 1
| 21 | Контроль импульсными рентгеновскими аппаратами на трассе качества сварных соединений труб: Ду 50 мм толщиной стенки до 5,5 мм | стык | 3 |  |  |  | 1
| 22 | Пленка радиографическая рулонная, ширина 100 мм | 10 м | 0.084 |  |  | 0.84 / 10 | 1
| 23 | Контроль качества сварных соединений труб ультразвуковым методом на трассе, условный диаметр: 100 мм | стык | 326 |  |  | 312+14 | 1
Установка стоек КИП (3 шт) | [9 empty] | Установка стоек КИП (3 шт)
| 24 | Установка одной стойки КИП с кабелями сечением: 6 мм2 | шт | 3 |  |  |  | 1
| 25 | Блок диодно-резисторный БДРМ-10-2-22-УХЛ1 | шт | 3 |  |  |  | 1
| 26 | Колонка контрольно-измерительная СКИП-1-3 | шт | 3 |  |  |  | 1
| 27 | Установка электродов сравнения | шт | 3 |  |  |  | 1
| 28 | Электрод сравнения неполяризующийся ЭНЕС-1 | шт | 3 |  |  |  | 1
| 29 | Термитная приварка и изоляция катодного вывода (кабеля) | присоединение | 3 |  |  |  | 1
| 30 | Кабель силовой с медными жилами ВВГ 3х6-660 | 1000 м | 0.015 |  |  | (5*3) / 1000 | 1
| 31 | Смесь зажигательная для термитной сварки | кг | 0.36 |  |  | 0,12*3 | 1
| 32 | Скоба С-1 | шт | 3 |  |  |  | 1
| 33 | Электрод МСЭД | шт | 3 |  |  |  | 1
Установка опознавательных знаков (12 шт) | [9 empty] | Установка опознавательных знаков (12 шт)
| 34 | Установка дорожных знаков бесфундаментных: на металлических стойках | 100 шт | 0.12 |  |  | 12 / 100 | 1
| 35 | Решетчатые конструкции (стойки, опоры, фермы и пр.), сборка с помощью: крана на автомобильном ходу | т | 0.351 |  |  | 0,315+0,024+0,012 | 1
| 36 | Труба НКТ 73х5,5 ГОСТ 633-80 L=2850 (б/у) | тн | 0.315 |  |  | 2,85*12*9,2/1000 | 1
| 37 | Сталь листовая горячекатаная марки Ст3 толщиной: 2,0 мм | т | 0.024 |  |  | 2*12/1000 | 1
| 38 | Сталь угловая неравнополочная, марка стали: Ст3пс, размером 75х50 мм | т | 0.012 |  |  | 2*0,5*12/1000 | 1
| 39 | Очистка поверхности щетками | м2 | 12.72 |  |  |  | 1
| 40 | Грунтовка ГФ-021 | т | 0.0012 |  |  |  | 1
| 41 | Указатель | шт | 12 |  |  |  | 1
Узел врезки трубопровода раб. давление 4 МПа | [9 empty] | Узел врезки трубопровода раб. давление 4 МПа
| 42 | Изготовление секций трубопроводов из труб углеродистых и качественных сталей, диаметр трубопровода наружный: 89 мм | 100 м | 0.089 |  |  | (7+0,12*12+0,23*2)/100 | 1
| 43 | Трубопровод в помещениях или на открытых площадках в пределах цехов, монтируемый из готовых узлов, на номинальное давление не более 10 МПа, диаметр труб наружный: 89 мм | 100 м | 0.089 |  |  | (7+0,12*12+0,23*2)/100 | 1
| 44 | Труба 89х6 ГОСТ 8732-78*/В20 ГОСТ 8731-74* (3,5м) | т | 0.086 |  |  | (3,5*12,28/1000) * 2 | 1
| 45 | Отвод крутоизогнутый, радиус кривизны 1,5 мм, номинальное давление до 16 МПа, номинальный диаметр 80 мм, наружный диаметр 89 мм, толщина стенки 6 мм | шт | 12 |  |  | 6 * 2 | 1
| 46 | Тройники переходные, номинальное давление до 16 МПа, номинальный диаметр 80х50 мм, наружный диаметр и толщина стенки 89х6-57х4 мм | шт | 2 |  |  | 1 * 2 | 1
| 47 | Трубопровод в помещениях или на открытых площадках в пределах цехов, монтируемый из готовых узлов, на номинальное давление не более 10 МПа, диаметр труб наружный: 57 мм | 100 м | 0.01 |  |  | 0,5 / 100 * 2 | 1
| 48 | Труба 57х6 ГОСТ 8732-78*/В20 ГОСТ 8731-74* (0,5м) | т | 0.008 |  |  | (0,5*7,55/1000) * 2 | 1
| 49 | Опоры подвижные хомутовые для стальных трубопроводов Ду от 50 до 400 мм, с изоляцией типа ОПХ-2, высотой опоры: 100 мм, диаметром условного прохода 50 мм | шт | 2 |  |  | 1 * 2 | 1
| 50 | Арматура фланцевая с ручным приводом или без привода водопроводная на номинальное давление до 4 МПа, номинальный диаметр: 80 мм | шт | 8 |  |  | 4 * 2 | 1
| 51 | Клапан обратный поворотный DN80,PN4,0 МПА, 19с53нж, с КОФ и крепежом | 1 шт. | 4 |  |  | 2 * 2 | 1
| 52 | Задвижка клиновая фланцевая с ручным приводом, DN50, PN4,0 МПа, 30с15нж, с КОФ и крепежом | 1 шт. | 4 |  |  | 2 * 2 | 1
| 53 | Арматура фланцевая с ручным приводом или без привода водопроводная на номинальное давление до 4 МПа, номинальный диаметр: 50 мм | шт | 4 |  |  | 2 * 2 | 1
| 54 | Задвижка клиновая фланцевая с ручным приводом, DN50, PN4,0 МПа, 30с15нж, с КОФ и крепежом | 1 шт. | 2 |  |  | 1 * 2 | 1
| 55 | Клапан обратный поворотный DN50,PN4,0 МПА, 19с53нж, с КОФ и крепежом | 1 шт. | 2 |  |  | 1 * 2 | 1
| 56 | Установка манометров: с трехходовым краном | компл | 2 |  |  | 1 * 2 | 1
| 57 | Манометр для неагрессивных сред (класс точности 1.5) с резьбовым присоединением марка: МП-3У-16 с трехходовым краном 11П18пкРу16 | компл | 2 |  |  | 1 * 2 | 1
| 58 | Приварка фланцев к стальным трубопроводам диаметром: 50 мм | шт | 2 |  |  | 1 * 2 | 1
| 59 | Быстроразъемное соединение БРС-50, Ру=4,0 Мпа | шт | 2 |  |  | 1 * 2 | 1
| 60 | Бобышки, штуцеры на номинальное давление: до 10 МПа | 100 шт | 0.02 |  |  | 0,01 * 2 | 1
| 61 | Контроль импульсными рентгеновскими аппаратами на трассе качества сварных соединений труб: Ду 100 мм толщиной стенки до 8 мм | стык | 44 |  |  | 22 * 2 | 1
| 62 | Пленка радиографическая рулонная, ширина 100 мм | 10 м | 1.936 |  |  | 9,68 / 10 * 2 | 1
| 63 | Контроль импульсными рентгеновскими аппаратами на трассе качества сварных соединений труб: Ду 50 мм толщиной стенки до 5,5 мм | стык | 12 |  |  | 6 * 2 | 1
| 64 | Пленка радиографическая рулонная, ширина 100 мм | 10 м | 0.336 |  |  | 1,68 / 10 * 2 | 1
| 65 | Очистка поверхности щетками | м2 | 6.72 |  |  | (1,68*2) * 2 | 1
| 66 | Огрунтовка металлических поверхностей за один раз: грунтовкой ГФ-021 | 100 м2 | 0.0672 |  |  | (1,68*2/100) * 2 | 1
| 67 | Окраска металлических огрунтованных поверхностей: эмалью ПФ-115 | 100 м2 | 0.0672 |  |  | (1,68*2/100) * 2 | 1
Раздел 2. Пропарочные устройства 3шт. | [8 empty] | Раздел 2. Пропарочные устройства 3шт.
| 68 | Изготовление секций трубопроводов из труб углеродистых и качественных сталей, диаметр трубопровода наружный: 57 мм | 100 м | 0.09702 |  |  | ((3+0,117*2)/100) * 3 | 1
| 69 | Трубопровод в помещениях или на открытых площадках в пределах цехов, монтируемый из готовых узлов, на номинальное давление не более 2,5 МПа, диаметр труб наружный: 57 мм | 100 м | 0.09702 |  |  | ((3+0,117*2)/100) * 3 | 1
| 70 | Труба 57х5 ГОСТ 8732-78*/В20 ГОСТ 8731-74* (3м) | т | 0.058 |  |  | (3*6,41/1000) * 3 | 1
| 71 | Отвод крутоизогнутый, радиус кривизны 1,5 мм, номинальное давление до 16 МПа, номинальный диаметр 50 мм, наружный диаметр 57 мм, толщина стенки 5 мм | шт | 6 |  |  | 2 * 3 | 1
| 72 | Опоры подвижные хомутовые для стальных трубопроводов Ду от 50 до 400 мм, с изоляцией типа ОПХ-2, высотой опоры: 100 мм, диаметром условного прохода 50 мм | шт | 3 |  |  | 1 * 3 | 1
| 73 | Арматура фланцевая с ручным приводом или без привода водопроводная на номинальное давление до 4 МПа, номинальный диаметр: 50 мм | шт | 6 |  |  | 2 * 3 | 1
| 74 | Задвижка клиновая фланцевая с ручным приводом, DN50, PN4,0 МПа, 30с15нж, с КОФ и крепежом | 1 шт | 3 |  |  | 1 * 3 | 1
| 75 | Клапан обратный поворотный DN50,PN4,0 МПА, 19с53нж, с КОФ и крепежом | 1 шт | 3 |  |  | 1 * 3 | 1
| 76 | Приварка фланцев к стальным трубопроводам диаметром: 50 мм | шт | 3 |  |  | 1 * 3 | 1
| 77 | Быстроразъемное соединение БРС-50, Ру=4,0 Мпа | шт | 3 |  |  | 1 * 3 | 1
| 78 | Очистка поверхности щетками | м2 | 2.67 |  |  | 0,89 * 3 | 1
| 79 | Огрунтовка металлических поверхностей за один раз: грунтовкой ГФ-021 | 100 м2 | 0.0267 |  |  | (0,89/100) * 3 | 1
| 80 | Окраска металлических огрунтованных поверхностей: эмалью ПФ-115 | 100 м2 | 0.0267 |  |  | (0,89/100) * 3 | 1
| 81 | Рентгенографический контроль трубопровода через две стенки, номинальный диаметр трубопровода: до 50, толщина стенки до 5 мм | снимок | 30 |  |  | 10 * 3 | 1
Опоры под трубопровод O 57 (3 шт) | [9 empty] | Опоры под трубопровод O 57 (3 шт)
| 82 | Бурение ям глубиной до 2 м бурильно-крановыми машинами: на автомобиле, группа грунтов 2 | 100 шт | 0.03 |  |  | 0,01 * 3 | 1
| 83 | Устройство бетонной подготовки | 100 м3 | 0.0024 |  |  | (0,08/100) * 3 | 1
| 84 | Смеси бетонные тяжелого бетона (БСТ), класс B15 (М200) | м3 | 0.24 |  |  | 0,08 * 3 | 1
| 85 | Решетчатые конструкции (стойки, опоры, фермы и пр.), сборка с помощью: крана на автомобильном ходу | т | 0.059 |  |  | 0,05+0,006+0,003 | 1
| 86 | Монтаж опорных конструкций: для крепления трубопроводов внутри зданий и сооружений массой до 0,1 т | т | 0.059 |  |  | 0,05+0,006+0,003 | 1
| 87 | Труба НКТ 73х5,5 ГОСТ 633-80 L=1800 б/у | тн | 0.05 |  |  | (1,8*9,2/1000) * 3 | 1
| 88 | Швеллеры № 10, марка стали Ст3пс | т | 0.006 |  |  | 0,002 * 3 | 1
| 89 | Сталь листовая горячекатаная марки Ст3 толщиной: 2,0 мм | т | 0.003 |  |  | 0,001 * 3 | 1
| 90 | Очистка поверхности щетками | м2 | 1.5 |  |  | 0,5 * 3 | 1
| 91 | Огрунтовка металлических поверхностей за один раз: грунтовкой ХС-068 | 100 м2 | 0.015 |  |  | (0,5/100) * 3 | 1
| 92 | Окраска металлических огрунтованных поверхностей: эмалью ХВ-124 | 100 м2 | 0.015 |  |  | (0,5/100) * 3 | 1
Ограждение и благоустройство ПУ | [9 empty] | Ограждение и благоустройство ПУ
| 93 | Установка металлических оград по железобетонным столбам: без цоколя из сетчатых панелей высотой до 2,2 м | 100 м | 0.135 |  |  | 0,045 * 3 | 1
| 94 | Смеси бетонные тяжелого бетона (БСТ), класс B15 (М200) | м3 | 0.96 |  |  | 0,32 * 3 | 1
| 95 | Устройство калиток: с установкой столбов металлических | 100 шт | 0.03 |  |  | 0,01 * 3 | 1
| 96 | Решетчатые конструкции (стойки, опоры, фермы и пр.), сборка с помощью: крана на автомобильном ходу | т | 0.606 |  |  | 0,287+0,0288+0,255+0,012+0,003+0,02 | 1
| 97 | Труба НКТ 73х5,5 ГОСТ 633-80 (б/у) | тн | 0.287 |  |  | (10,4*9,2/1000) * 3 | 1
| 98 | Сталь листовая горячекатаная марки Ст3 толщиной: 2,0 мм | т | 0.0288 |  |  | 0,0096 * 3 | 1
| 99 | Сетка плетеная из проволоки без покрытия, диаметр проволоки 2,5 мм, размер ячейки 45х45 мм | м2 | 30.6 |  |  | 10,2 * 3 | 1
| 100 | Уголок горячекатаный, марка стали ВСт3кп2, размер 50х50х5 мм | т | 0.255 |  |  | 0,085 * 3 | 1
| 101 | Сталь арматурная, горячекатаная, гладкая, класс А-I, диаметр 6 мм | т | 0.012 |  |  | 0,004 * 3 | 1
| 102 | Сталь полосовая: 40х4 мм, кипящая | т | 0.003 |  |  | 0,001 * 3 | 1
| 103 | Очистка поверхности щетками | м2 | 27 |  |  | 9 * 3 | 1
| 104 | Огрунтовка металлических поверхностей за один раз: грунтовкой ХС-068 | 100 м2 | 0.27 |  |  | (9/100) * 3 | 1
| 105 | Окраска металлических огрунтованных поверхностей: эмалью ХВ-124 | 100 м2 | 0.27 |  |  | 0,09 * 3 | 1
| 106 | Устройство основания под фундаменты: щебеночного | м3 | 0.53077 |  |  | (0,23/1,3) * 3 | 1
| 107 | Щебень М 1400, фракция 10-20 мм, группа 2 | м3 | 0.69 |  |  | 0,23 * 3 | 1
Составил:
[должность, подпись (инициалы, фамилия)]
Проверил:
[должность, подпись (инициалы, фамилия)]

## Тендер 02-02-02 Система ППД Але
Ведомость объёмов работ
№ п/п | № в ЛСР | Наименование работ | Ед. изм. | Кол-во | Ссылки на чертежи | Формула расчёта, расчёт объёмов работ и расхода материалов
1 | 2 | 3 | 4 | 5 | 6 | 7
Раздел 1. Обвязки устей нагнетательных скважин | [8 empty] | Раздел 1. Обвязки устей нагнетательных скважин
| 1 | Трубопроводы в помещениях или на открытых площадках, монтируемые из труб и готовых деталей углеродистых сталей, на номинальное давление до 10 МПа, диаметр трубопровода наружный: 89 мм | м | 11.6 |  |  | 5,8 * 2 | 1
| 2 | Добавлять на 1 стык, диаметр трубопровода наружный 89 мм к расценке 12-20-030-05 | стык | 12 |  |  | 6 * 2 | 1
| 3 | Труба 89х9 ГОСТ 8732-78*/В20 ГОСТ 8731-74* | т | 0.206 |  |  | (5,8*17,76/1000) * 2 | 1
| 4 | Отвод 90* 89х9 мм | шт | 2 |  |  | 1 * 2 | 1
| 5 | Переход 114-89мм | шт | 4 |  |  | 2 * 2 | 1
| 6 | Арматура фланцевая с ручным приводом или без привода водопроводная на номинальное давление до 10 МПа, номинальный диаметр: 80 мм | шт | 2 |  |  | 1 * 2 | 1
| 7 | Задвижка фланцевая с ручным управлением DN 80мм, ЗПМ 80х21-ПУ6 | 1 шт. | 2 |  |  | 1 * 2 | 1
| 8 | Установка манометров: с трехходовым краном | компл | 2 |  |  | 1 * 2 | 1
| 9 | Манометр для неагрессивных сред (класс точности 1.5) с резьбовым присоединением марка: МП-3У-16 с трехходовым краном 11П18пкРу16 | компл | 2 |  |  | 1 * 2 | 1
| 10 | Бобышки, штуцеры на номинальное давление: до 10 МПа | 100 шт | 0.02 |  |  | 1 / 100 * 2 | 1
| 11 | Штуцеры, длина 200 мм | шт | 2 |  |  | 1 * 2 | 1
| 12 | Очистка поверхности щетками | м2 | 3.48 |  |  | 1,74 * 2 | 1
| 13 | Огрунтовка металлических поверхностей за один раз: грунтовкой ХС-068 | 100 м2 | 0.0348 |  |  | 0,0174 * 2 | 1
| 14 | Окраска металлических огрунтованных поверхностей: эмалью ХВ-125 | 100 м2 | 0.0348 |  |  | 0,0174 * 2 | 1
| 15 | Рентгенографический контроль трубопровода через две стенки, номинальный диаметр трубопровода: свыше 50 до 100, толщина стенки свыше 5 мм до 10 мм | снимок | 12 |  |  | (2*3) * 2 | 1
| 16 | Ультразвуковая дефектоскопия трубопровода одним преобразователем сварных соединений перлитного класса с двух сторон, прозвучивание поперечное, номинальный диаметр трубопровода: 80, толщина стенки от 8 до 14 мм | стык | 8 |  |  | 4 * 2 | 1
| 17 | Ультразвуковая дефектоскопия трубопровода одним преобразователем сварных соединений перлитного класса с двух сторон, прозвучивание поперечное, номинальный диаметр трубопровода: 100, толщина стенки от 8 до 14 мм | стык | 4 |  |  | 2 * 2 | 1
| 18 | Капиллярный контроль трубопроводов, номинальный диаметр: свыше 15 до 32 | стык | 2 |  |  | 1 * 2 | 1
Составил:
[должность, подпись (инициалы, фамилия)]
Проверил:
[должность, подпись (инициалы, фамилия)]

## Тендер 02-02-03_Площадки скважи
Ведомость объёмов работ
№ п/п | № в ЛСР | Наименование работ | Ед. изм. | Кол-во | Ссылки на чертежи | Формула расчёта, расчёт объёмов работ и расхода материалов
1 | 2 | 3 | 4 | 5 | 6 | 7
Раздел 1. Временное обустройство площадок скважин Олимпийского, Утяевского месторождений | [8 empty] | Раздел 1. Временное обустройство площадок скважин Олимпийского, Утяевского месторождений
Строительная часть | [9 empty] | Строительная часть
| 1 | Устройство подстилающих и выравнивающих слоев оснований: из песчано-гравийной смеси, дресвы | 100 м3 | 0.036 |  |  | 6*2*0,1*3/100 | 1
| 2 | Смесь песчано-гравийная природная | м3 | 3.6 |  |  | 6*2*0,1*3 | 1
| 3 | Устройство дорожных покрытий из сборных прямоугольных железобетонных плит площадью: свыше 10,5 м2 | 100 м3 | 0.0504 |  |  | 2*6*0,14*3/100 | 1
| 4 | Плиты дорожные ПДН, ПДО, бетон B25, объем 1,68 м3, расход арматуры 112,52 кг | шт | 3 |  |  |  | 1
Площадка под станцию управления | [9 empty] | Площадка под станцию управления
| 5 | Сборка с помощью крана на автомобильном ходу: площадки для обслуживания оборудования и трубопроводов | т | 0.6984 |  |  |  | 1
| 6 | Трубы стальные электросварные прямошовные со снятой фаской из стали марок БСт2кп-БСт4кп и БСт2пс-БСт4пс, наружный диаметр 108 мм, толщина стенки 4 мм | м | 16 |  |  |  | 1
| 7 | Швеллеры № 10, марка стали Ст3пс | т | 0.2027 |  |  |  | 1
| 8 | Уголок горячекатаный, марка стали ВСт3кп2, размер 50х50х5 мм | т | 0.1407 |  |  |  | 1
| 9 | Прокат полосовой, горячекатаный, марка стали Ст3сп, размер 50х4 мм | т | 0.0549 |  |  |  | 1
| 10 | Сталь арматурная, горячекатаная, гладкая, класс А-I, диаметр 12 мм | т | 0.0043 |  |  |  | 1
| 11 | Сталь листовая горячекатаная марки Ст3 толщиной: 2,0 мм | т | 0.0289 |  |  | 0,0014+0,0038+0,0075+0,008+0,0082 | 1
| 12 | Просечно-вытяжной прокат горячекатаный в листах мерных размеров из стали С235, шириной: 1000 мм, толщиной 5 мм | т | 0.1027 |  |  | 0,074+0,0287 | 1
| 13 | Монтаж площадок с настилом и ограждением из листовой, рифленой, просечной и круглой стали | т | 0.6984 |  |  |  | 1
| 14 | Очистка поверхности щетками | м2 | 16 |  |  |  | 1
| 15 | Огрунтовка металлических поверхностей за один раз: грунтовкой ГФ-021 | 100 м2 | 0.16 |  |  | 16/100 | 1
| 16 | Окраска металлических огрунтованных поверхностей: эмалью ПФ-115 | 100 м2 | 0.16 |  |  | 16/100 | 1
Устройство якорей оттяжки (4шт) | [9 empty] | Устройство якорей оттяжки (4шт)
| 17 | Бурение ям глубиной до 2 м бурильно-крановыми машинами: на тракторе, группа грунтов 2 | 100 шт | 0.04 |  |  |  | 1
| 18 | Сборка с помощью крана на автомобильном ходу: листовые конструкции массой до 0,5 т (бачки, течки, воронки, желоба, лотки и пр.) | т | 0.478 |  |  | (11,2*29,79)/1000+0,03116+0,1132 | 1
| 19 | Трубы стальные бесшовные горячедеформированные со снятой фаской из стали марок 10, 20, 35, наружный диаметр 159 мм, толщина стенки 6 мм | м | 11.2 |  |  |  | 1
| 20 | Прокат толстолистовой горячекатаный в листах, марка стали Ст3, толщина 10-13 мм | т | 0.03116 |  |  | 0,0256+0,00556 | 1
| 21 | Сталь листовая горячекатаная марки Ст3 толщиной: 30-38 мм | т | 0.1132 |  |  |  | 1
| 22 | Монтаж подвесных путей с подвесками, стрелками и деталями крепления: из труб | 100 м | 0.112 |  |  | 11,2 / 100 | 1
| 23 | Устройство фундаментов-столбов: бетонных | 100 м3 | 0.034 |  |  |  | 1
| 24 | Смеси бетонные тяжелого бетона (БСТ), класс В15 (М200) | м3 | 3.468 |  |  |  | 1
Технологическая часть | [9 empty] | Технологическая часть
| 25 | Изготовление секций трубопроводов из труб углеродистых и качественных сталей, диаметр трубопровода наружный: 89 мм | 100 м | 0.0426 |  |  | (3,7+0,12*2+0,16*2) / 100 | 1
| 26 | Трубопровод в помещениях или на открытых площадках в пределах цехов, монтируемый из готовых узлов, на номинальное давление не более 10 МПа, диаметр труб наружный: 89 мм | 100 м | 0.0426 |  |  | (3,7+0,12*2+0,16*2) / 100 | 1
| 27 | Труба 89х6 ГОСТ 8732-78*/В20 ГОСТ 8731-74* (3,7 м) | т | 0.0454 |  |  | 3,7*12,28/1000 | 1
| 28 | Отвод крутоизогнутый, радиус кривизны 1,5 мм, номинальное давление до 16 МПа, номинальный диаметр 80 мм, наружный диаметр 89 мм, толщина стенки 6 мм | шт | 2 |  |  |  | 1
| 29 | Тройники равнопроходные, номинальное давление до 16 МПа, номинальный диаметр 80 мм, наружный диаметр и толщина стенки 89х6,0 мм | шт | 1 |  |  |  | 1
| 30 | Тройники переходные, номинальное давление до 16 МПа, номинальный диаметр 80х50 мм, наружный диаметр и толщина стенки 89х6-57х4 мм | шт | 1 |  |  |  | 1
| 31 | Изготовление узла трубопроводов из труб углеродистых и качественных сталей, монтируемого в помещениях или на открытых площадках в пределах цехов, диаметр трубопровода наружный: 57 мм | 100 м | 0.0155 |  |  | ((4,4-3,7+0,075)*2) / 100 | 1
| 32 | Трубопровод в помещениях или на открытых площадках в пределах цехов, монтируемый из готовых узлов, на номинальное давление не более 10 МПа, диаметр труб наружный: 57 мм | 100 м | 0.0155 |  |  | ((4,4-3,7+0,075)*2) / 100 | 1
| 33 | Труба 57х6 ГОСТ 8732-78*/В20 ГОСТ 8731-74* | т | 0.0053 |  |  | ((4,4-3,7)*7,55)/1000 | 1
| 34 | Арматура фланцевая с ручным приводом или без привода водопроводная на номинальное давление до 4 МПа, номинальный диаметр: 80 мм | шт | 2 |  |  |  | 1
| 35 | Задвижка клиновая фланцевая, с ручным приводом, DN80, PN4,0 МПа, 30с15нж, с КОФ и крепежом | 1 шт. | 1 |  |  |  | 1
| 36 | Клапан обратный поворотный DN80,PN4,0 МПА, 19с53нж, с КОФ и крепежом | 1 шт. | 1 |  |  |  | 1
| 37 | Арматура фланцевая с ручным приводом или без привода водопроводная на номинальное давление до 4 МПа, номинальный диаметр: 50 мм | шт | 2 |  |  | 3-1 | 1
| 38 | Задвижка клиновая фланцевая с ручным приводом, DN50, PN4,0 МПа, 30с15нж, с КОФ и крепежом | 1 шт. | 1 |  |  | 2-1 | 1
| 39 | Клапан обратный поворотный DN50,PN4,0 МПА, 19с53нж, с КОФ и крепежом | 1 шт. | 1 |  |  |  | 1
| 40 | Установка манометров: с трехходовым краном | компл | 1 |  |  |  | 1
| 41 | Манометр для неагрессивных сред (класс точности 1.5) с резьбовым присоединением марка: МП-3У-16 с трехходовым краном 11П18пкРу16 | компл | 1 |  |  |  | 1
| 42 | Бобышки, штуцеры на номинальное давление: до 10 МПа | 100 шт | 0.01 |  |  | 0,02-0,01 | 1
| 43 | Бобышки, штуцеры на номинальное давление: свыше 10 МПа | 100 шт | 0.01 |  |  |  | 1
| 44 | Пробоотборник | шт | 1 |  |  |  | 1
| 45 | Приварка фланцев к стальным трубопроводам диаметром: 50 мм Применительно | шт | 1 |  |  | 2-1 | 1
| 46 | Быстроразъемное соединение БРС-50, Ру=4,0 Мпа | шт | 1 |  |  | 2-1 | 1
| 47 | Контроль импульсными рентгеновскими аппаратами на трассе качества сварных соединений труб: Ду 100 мм толщиной стенки до 8 мм | стык | 15 |  |  | 24-9 | 1
| 48 | Пленка радиографическая рулонная, ширина 100 мм | 10 м | 0.66 |  |  | 6,6 / 10 | 1
| 49 | Контроль импульсными рентгеновскими аппаратами на трассе качества сварных соединений труб: Ду 50 мм толщиной стенки до 5,5 мм | стык | 6 |  |  | 13-7 | 1
| 50 | Пленка радиографическая рулонная, ширина 100 мм | 10 м | 0.168 |  |  | 1,68 / 10 | 1
Раздел 2. Окончательное обустройство площадок скважин Олимпийского, Утяевского месторождений | [8 empty] | Раздел 2. Окончательное обустройство площадок скважин Олимпийского, Утяевского месторождений
Строительная часть | [9 empty] | Строительная часть
| 51 | Планировка площадей бульдозерами мощностью: 132 кВт (180 л.с.) | 1000 м2 | 7.2 |  |  | (60*60) / 1000 * 2 | 1
| 52 | Устройство каналов, дамб обвалования одноковшовыми экскаваторами с ковшом вместимостью: 0,65 (0,5-0,8) м3 в грунтах группы 1 | 1000 м3 | 0.88 |  |  | (440/1000) * 2 | 1
| 53 | Устройство подстилающих и выравнивающих слоев оснований: из щебня | 100 м3 | 0.306 |  |  | (76,5*0,2/100) * 2 | 1
| 54 | Щебень М 200, фракция 40-80(70) мм, группа 2 | м3 | 30.6 |  |  | 15,3 * 2 | 1
| 55 | Устройство подстилающих и выравнивающих слоев оснований: из песчано-гравийной смеси, дресвы | 100 м3 | 0.108 |  |  | (9-3,6) / 100 * 2 | 1
| 56 | Смесь песчано-гравийная природная | м3 | 10.8 |  |  | (9-3,6) * 2 | 1
| 57 | Устройство дорожных покрытий из сборных прямоугольных железобетонных плит площадью: свыше 10,5 м2 Демонтаж | 100 м3 | 0.1008 |  |  | (2*6*0,14*3/100) * 2 | 1
| 58 | Устройство дорожных покрытий из сборных прямоугольных железобетонных плит площадью: свыше 10,5 м2 | 100 м3 | 0.168 |  |  | (2*6*0,14*5/100) * 2 | 1
| 59 | Плиты дорожные ПДН, ПДО, бетон B25, объем 1,68 м3, расход арматуры 112,52 кг | шт | 4 |  |  | 2 * 2 | 1
| 60 | Устройство бетонной подготовки | 100 м3 | 0.0118 |  |  | (0,6/1,02/100) * 2 | 1
| 61 | Смеси бетонные тяжелого бетона (БСТ), класс В15 (М200) | м3 | 1.2036 |  |  | 0,6018 * 2 | 1
Приямок устьевой площадки | [9 empty] | Приямок устьевой площадки
| 62 | Разработка грунта вручную в траншеях шириной более 2 м и котлованах площадью сечения до 5 м2 с креплениями, глубина траншей и котлованов: до 2 м, группа грунтов 2 | 100 м3 | 0.0148 |  |  | (2,15*2,15*0,16/100) * 2 | 1
| 63 | Устройство подстилающих и выравнивающих слоев оснований: из песчано-гравийной смеси, дресвы | 100 м3 | 0.0092 |  |  | (4,6*0,1/100) * 2 | 1
| 64 | Смесь песчано-гравийная природная | м3 | 0.92 |  |  | 0,46 * 2 | 1
| 65 | Установка бортовых камней бетонных: при цементобетонных покрытиях | 100 м | 0.16 |  |  | 0,08 * 2 | 1
| 66 | Камни бортовые БР 100.30.15, бетон B30 (М400), объем 0,043 м3 | шт | 16 |  |  | 8 * 2 | 1
| 67 | Устройство бетонной подготовки | 100 м3 | 0.0041 |  |  | (1,85*1,85*0,06/100) * 2 | 1
| 68 | Смеси бетонные тяжелого бетона (БСТ), класс В15 (М200) | м3 | 0.4284 |  |  | 0,2142 * 2 | 1
| 69 | Монтаж: лотков, решеток, затворов из полосовой и тонколистовой стали | т | 0.003797 |  |  | ((0,06*22,64)/1000+0,00054) * 2 | 1
| 70 | Сборка с помощью лебедок ручных (с установкой и снятием их в процессе работы) или вручную (мелких деталей): листовые конструкции массой до 0,5 т (бачки, течки, воронки, желоба, лотки и пр.) | т | 0.0038 |  |  | ((0,06*22,64)/1000+0,00054) * 2 | 1
| 71 | Трубы стальные бесшовные горячедеформированные со снятой фаской из стали марок 10, 20, 35, наружный диаметр 159 мм, толщина стенки 6 мм | м | 0.12 |  |  | 0,06 * 2 | 1
| 72 | Прокат просечно-вытяжной горячекатаный, марки стали Ст3пс, Ст3сп, ширина 500 мм, толщина 4 мм | т | 0.00108 |  |  | 0,00054 * 2 | 1
| 73 | Очистка поверхности щетками | м2 | 0.08 |  |  | 0,04 * 2 | 1
| 74 | Огрунтовка металлических поверхностей за один раз: грунтовкой ГФ-021 | 100 м2 | 0.0008 |  |  | (0,04/100) * 2 | 1
| 75 | Окраска металлических огрунтованных поверхностей: эмалью ПФ-115 | 100 м2 | 0.0008 |  |  | (0,04/100) * 2 | 1
Площадка обслуживания скважины | [9 empty] | Площадка обслуживания скважины
| 76 | Сборка с помощью крана на автомобильном ходу: площадки для обслуживания оборудования и трубопроводов | т | 1.6914 |  |  | 0,8457 * 2 | 1
| 77 | Трубы стальные электросварные прямошовные со снятой фаской из стали марок БСт2кп-БСт4кп и БСт2пс-БСт4пс, наружный диаметр 108 мм, толщина стенки 4 мм | м | 54.28 |  |  | 27,14 * 2 | 1
| 78 | Уголок горячекатаный, марка стали ВСт3кп2, размер 50х50х5 мм | т | 0.2916 |  |  | 0,1458 * 2 | 1
| 79 | Прокат полосовой, горячекатаный, размер 40х4 мм | т | 0.068 |  |  | 0,034 * 2 | 1
| 80 | Швеллеры № 10, марка стали Ст3пс | т | 0.3948 |  |  | 0,1974 * 2 | 1
| 81 | Лента стальная горячекатаная с катаной кромкой и разрезанная в рулонах толщиной 3,5 мм, шириной 100-220 мм, сталь марки: Ст3пс | т | 0.0494 |  |  | 0,0247 * 2 | 1
| 82 | Просечно-вытяжной прокат горячекатаный в листах мерных размеров из стали С235, шириной: 1000 мм, толщиной 5 мм | т | 0.2372 |  |  | (0,0395+0,0575+0,0216) * 2 | 1
| 83 | Сталь листовая горячекатаная марки Ст3пс толщиной: 6-8 мм | т | 0.0028 |  |  | 0,0014 * 2 | 1
| 84 | Сталь угловая равнополочная, марка стали: Ст3сп, размером 32х32х3 мм | т | 0.0736 |  |  | 0,0368 * 2 | 1
| 85 | Сталь арматурная, горячекатаная, гладкая, класс А-I, диаметр 12 мм Диаметр -12мм | т | 0.017 |  |  | 0,0085 * 2 | 1
| 86 | Монтаж площадок с настилом и ограждением из листовой, рифленой, просечной и круглой стали | т | 1.6914 |  |  | 0,8457 * 2 | 1
| 87 | Очистка поверхности щетками | м2 | 39 |  |  | 19,5 * 2 | 1
| 88 | Огрунтовка металлических поверхностей за один раз: грунтовкой ГФ-021 | 100 м2 | 0.39 |  |  | (19,5/100) * 2 | 1
| 89 | Окраска металлических огрунтованных поверхностей: эмалью ПФ-115 | 100 м2 | 0.39 |  |  | (19,5/100) * 2 | 1
Опоры под трубопровод O 57 (Опоры ОП2 - 2шт, ОП3 - 1шт) | [9 empty] | Опоры под трубопровод O 57 (Опоры ОП2 - 2шт, ОП3 - 1шт)
| 90 | Бурение ям глубиной до 2 м бурильно-крановыми машинами: на автомобиле, группа грунтов 2 | 100 шт | 0.06 |  |  | 0,03 * 2 | 1
| 91 | Устройство бетонной подготовки | 100 м3 | 0.00462 |  |  | (0,077*3/100) * 2 | 1
| 92 | Смеси бетонные тяжелого бетона (БСТ), класс В15 (М200) | м3 | 0.04712 |  |  | 0,02356 * 2 | 1
| 93 | Решетчатые конструкции (стойки, опоры, фермы и пр.), сборка с помощью: крана на автомобильном ходу | т | 0.096 |  |  | (0,027+0,017+0,002+0,001+0,0009) * 2 | 1
| 94 | Монтаж опорных конструкций для крепления трубопроводов внутри зданий и сооружений массой: до 0,1 т | т | 0.096 |  |  | (0,027+0,017+0,002+0,001+0,0009) * 2 | 1
| 95 | Труба НКТ 73х5,5 ГОСТ 633-80 L=1452 б/у | тн | 0.053 |  |  | (1,452*9,2*2/1000) * 2 | 1
| 96 | Труба НКТ 73х5,5 ГОСТ 633-80 L=1900 б/у | тн | 0.035 |  |  | (1,9*9,2/1000) * 2 | 1
| 97 | Швеллеры № 10, марка стали Ст3пс | т | 0.004 |  |  | 0,002 * 2 | 1
| 98 | Сталь угловая равнополочная, марка стали: Ст3пс, шириной полок 100-100 мм | т | 0.002 |  |  | 0,001 * 2 | 1
| 99 | Опора подвижная хомутовая, тип 2, для стальных трубопроводов Ду от 50 до 1600 мм, с изоляцией, высота опоры 100 мм, диаметр условного прохода 50 мм | шт | 6 |  |  | 3 * 2 | 1
| 100 | Рубероид кровельный РКП-350 | м2 | 0.3 |  |  | (0,25*0,2*3) * 2 | 1
| 101 | Очистка поверхности щетками | м2 | 2.68 |  |  | 1,34 * 2 | 1
| 102 | Огрунтовка металлических поверхностей за один раз: грунтовкой ГФ-0119 | 100 м2 | 0.0268 |  |  | (1,34/100) * 2 | 1
| 103 | Окраска металлических огрунтованных поверхностей: эмалью ПФ-115 | 100 м2 | 0.0268 |  |  | (1,34/100) * 2 | 1
Опоры под трубопровод O 89 (Опора ОП1 - 1шт) | [9 empty] | Опоры под трубопровод O 89 (Опора ОП1 - 1шт)
| 104 | Бурение ям глубиной до 2 м бурильно-крановыми машинами: на автомобиле, группа грунтов 2 | 100 шт | 0.02 |  |  | 0,01 * 2 | 1
| 105 | Устройство бетонной подготовки | 100 м3 | 0.00154 |  |  | (0,077/100) * 2 | 1
| 106 | Смеси бетонные тяжелого бетона (БСТ), класс В15 (М200) | м3 | 0.154 |  |  | 0,077 * 2 | 1
| 107 | Решетчатые конструкции (стойки, опоры, фермы и пр.), сборка с помощью: крана на автомобильном ходу | т | 0.029 |  |  | (0,013+0,001+0,0004) * 2 | 1
| 108 | Монтаж опорных конструкций для крепления трубопроводов внутри зданий и сооружений массой: до 0,1 т | т | 0.0288 |  |  | (0,013+0,001+0,0004) * 2 | 1
| 109 | Труба НКТ 73х5,5 ГОСТ 633-80 L=1435 б/у | тн | 0.026 |  |  | (1,435*9,2/1000) * 2 | 1
| 110 | Швеллеры № 10, марка стали Ст3пс | т | 0.002 |  |  | 0,001 * 2 | 1
| 111 | Опора подвижная хомутовая, тип 2, для стальных трубопроводов Ду от 50 до 1600 мм, с изоляцией, высота опоры 100 мм, диаметр условного прохода 80 мм | шт | 2 |  |  | 1 * 2 | 1
| 112 | Рубероид кровельный РКП-350 | м2 | 0.1 |  |  | (0,25*0,2) * 2 | 1
| 113 | Очистка поверхности щетками | м2 | 0.7 |  |  | 0,35 * 2 | 1
| 114 | Огрунтовка металлических поверхностей за один раз: грунтовкой ГФ-0119 | 100 м2 | 0.007 |  |  | (0,35/100) * 2 | 1
| 115 | Окраска металлических огрунтованных поверхностей: эмалью ПФ-115 | 100 м2 | 0.007 |  |  | (0,35/100) * 2 | 1
Контур заземления площадки под станцию управления | [9 empty] | Контур заземления площадки под станцию управления
| 116 | Разработка грунта вручную в траншеях глубиной до 2 м без креплений с откосами, группа грунтов: 2 | 100 м3 | 0.1 |  |  | (5/100) * 2 | 1
| 117 | Засыпка вручную траншей, пазух котлованов и ям, группа грунтов: 1 | 100 м3 | 0.1 |  |  | (5/100) * 2 | 1
| 118 | Забивка вертикальных заземлителей механизированная на глубину до 5 м | шт | 8 |  |  | 4 * 2 | 1
| 119 | Сталь арматурная, горячекатаная, гладкая, класс А-I, диаметр 12 мм | т | 0.04 |  |  | 0,02 * 2 | 1
| 120 | Заземлитель горизонтальный из стали: круглой диаметром 12 мм | 100 м | 0.42 |  |  | (21/100) * 2 | 1
| 121 | Сталь арматурная, горячекатаная, гладкая, класс А-I, диаметр 16-18 мм | т | 0.124 |  |  | 0,062 * 2 | 1
| 122 | Измерение сопротивления растеканию тока: заземлителя | измерение | 8 |  |  | 4 * 2 | 1
| 123 | Измерение сопротивления растеканию тока: контура с диагональю до 20 м | измерение | 2 |  |  | 1 * 2 | 1
| 124 | Определение удельного сопротивления грунта | измерение | 2 |  |  | 1 * 2 | 1
| 125 | Проверка наличия цепи между заземлителями и заземленными элементами | 100 измерений | 0.04 |  |  | (2/100) * 2 | 1
Кабельная эстакада (h=1,7 м) | [9 empty] | Кабельная эстакада (h=1,7 м)
| 126 | Бурение ям глубиной до 2 м бурильно-крановыми машинами: на тракторе, группа грунтов 2 | 100 шт | 0.3 |  |  | (15/100) * 2 | 1
| 127 | Устройство бетонной подготовки | 100 м3 | 0.0231 |  |  | (0,077*15/100) * 2 | 1
| 128 | Смеси бетонные тяжелого бетона (БСТ), класс В15 (М200) | м3 | 2.31 |  |  | (0,077*15) * 2 | 1
| 129 | Эстакады под трубопровод, галереи, сборка с помощью: крана на автомобильном ходу | т | 0.7301 |  |  | (0,345+0,0195+0,0004+0,00015) * 2 | 1
| 130 | Монтаж унифицированных эстакад пролетом до 18 м: одноярусных | т | 0.7301 |  |  | (0,345+0,0195+0,0004+0,00015) * 2 | 1
| 131 | Труба НКТ 73х5,5 ГОСТ 633-80 L=2500 (б/у) | тн | 0.69 |  |  | (2,5*9,2*15/1000) * 2 | 1
| 132 | Швеллеры № 10, марка стали Ст3пс | т | 0.039 |  |  | 0,0195 * 2 | 1
| 133 | Лоток неперфорированный "BAKS" KBJ100h50/3, шириной 100 мм, высотой 50 мм, длиной 3 м | шт | 30 |  |  | 15 * 2 | 1
| 134 | Крышка с заземлением на лоток основанием 100 мм, длина 3000 мм | шт | 30 |  |  | 15 * 2 | 1
| 135 | Очистка поверхности щетками | м2 | 16.68 |  |  | 8,34 * 2 | 1
| 136 | Огрунтовка металлических поверхностей за один раз: грунтовкой ГФ-021 | 100 м2 | 0.1668 |  |  | (8.34/100) * 2 | 1
| 137 | Окраска металлических огрунтованных поверхностей: эмалью ПФ-115 | 100 м2 | 0.1668 |  |  | (8.34/100) * 2 | 1
| 138 | Металлические конструкции | т | 0.0248 |  |  | (0,0086+0,0038) * 2 | 1
| 139 | Швеллеры № 10, марка стали Ст3пс | т | 0.0172 |  |  | 0,0086 * 2 | 1
| 140 | Уголок горячекатаный, марка стали ВСт3кп2, размер 50х50х5 мм | т | 0.0076 |  |  | 0,0038 * 2 | 1
| 141 | Шкаф управления и регулирования | шкаф | 2 |  |  | 1 * 2 | 1
| 142 | Шкаф ШСВГ-6 | шт | 2 |  |  | 1 * 2 | 1
Канализация промливневых стоков от приямка приустьевой пощадки | [9 empty] | Канализация промливневых стоков от приямка приустьевой пощадки
| 143 | Разработка грунта в отвал экскаваторами, вместимость ковша 0,65 (0,5-1) м3, группа грунтов: 2 | 1000 м3 | 0.02496 |  |  | ((1,2+1,4)/2*12*0,8/1000) * 2 | 1
| 144 | Засыпка траншей и котлованов с перемещением грунта до 5 м бульдозерами мощностью: 132 кВт (180 л.с.), группа грунтов 1 | 1000 м3 | 0.02496 |  |  | ((1,2+1,4)/2*12*0,8/1000) * 2 | 1
| 145 | Укладка стальных водопроводных труб с гидравлическим испытанием диаметром: 150 мм Применительно | км | 0.024 |  |  | (12/1000) * 2 | 1
| 146 | Трубы стальные бесшовные горячедеформированные со снятой фаской из стали марок 10, 20, 35, наружный диаметр 159 мм, толщина стенки 6 мм | м | 24 |  |  | 12 * 2 | 1
| 147 | Установка фасонных частей стальных сварных диаметром: 100-250 мм | т | 0.0402 |  |  | ((8,1*2+3,9)/1000) * 2 | 1
| 148 | Отвод 90° с радиусом кривизны R=1,5 Ду на давление до 16 МПа, номинальный диаметр 150 мм, наружный диаметр 159 мм, толщина стенки 6 мм | шт | 4 |  |  | 2 * 2 | 1
| 149 | Переход концентрический бесшовный приварной, номинальное давление 16 МПа, наружный диаметр и толщина стенки 159х8-89х6 мм | шт | 2 |  |  | 1 * 2 | 1
| 150 | Нанесение усиленной антикоррозионной битумно-резиновой или битумно-полимерной изоляции на стальные трубопроводы диаметром: 150 мм | км | 0.024 |  |  | 0,012 * 2 | 1
| 151 | Мастика битумно-резиновая: изоляционная | т | 0.077 |  |  | (38,5/1000) * 2 | 1
| 152 | Заполнение раствором пустот между стенкой скважины и телом сваи Применительно | м3 | 0.1 |  |  | 0,05 * 2 | 1
| 153 | Раствор готовый кладочный, цементный, М150 | м3 | 0.1 |  |  | 0,05 * 2 | 1
| 154 | Разработка грунта в отвал экскаваторами, вместимость ковша 0,65 (0,5-1) м3, группа грунтов: 2 | 1000 м3 | 0.05425 |  |  | (3,5*2,5*3,1/1000) * 2 | 1
| 155 | Разработка грунта вручную в траншеях глубиной до 2 м без креплений с откосами, группа грунтов: 2 | 100 м3 | 0.02 |  |  | 0,01 * 2 | 1
| 156 | Устройство основания под фундаменты: песчаного | м3 | 7.64 |  |  | 3,82 * 2 | 1
| 157 | Песок природный для строительных работ I класс, мелкий | м3 | 8.404 |  |  | 4,202 * 2 | 1
| 158 | Монтаж сосудов и аппаратов без механизмов на открытой площадке, масса сосудов и аппаратов: 3 т | шт | 2 |  |  | 1 * 2 | 1
| 159 | Емкость ЕП8-2000-1300-2 V=8 м3 Вес 2,4т. | шт | 2 |  |  | 1 * 2 | 1
| 160 | Засыпка траншей и котлованов с перемещением грунта до 5 м бульдозерами мощностью: 132 кВт (180 л.с.), группа грунтов 1 | 1000 м3 | 0.0472 |  |  | 0,0236 * 2 | 1
| 161 | Врезка в существующие сети из стальных труб стальных штуцеров (патрубков) диаметром: 150 мм Применительно | шт | 2 |  |  | 1 * 2 | 1
| 162 | Трубы стальные бесшовные горячедеформированные со снятой фаской из стали марок 10, 20, 35, наружный диаметр 159 мм, толщина стенки 6 мм | м | 1.8 |  |  | 0,9 * 2 | 1
Устройство якорей оттяжки (4шт) | [9 empty] | Устройство якорей оттяжки (4шт)
| 163 | Бурение ям глубиной до 2 м бурильно-крановыми машинами: на тракторе, группа грунтов 2 | 100 шт | 0.08 |  |  | 0,04 * 2 | 1
| 164 | Сборка с помощью крана на автомобильном ходу: листовые конструкции массой до 0,5 т (бачки, течки, воронки, желоба, лотки и пр.) | т | 0.956 |  |  | ((11,2*29,79)/1000+0,03116+0,1132) * 2 | 1
| 165 | Трубы стальные бесшовные горячедеформированные со снятой фаской из стали марок 10, 20, 35, наружный диаметр 159 мм, толщина стенки 6 мм | м | 22.4 |  |  | 11,2 * 2 | 1
| 166 | Прокат толстолистовой горячекатаный в листах, марка стали Ст3, толщина 10-13 мм | т | 0.06232 |  |  | (0,0256+0,00556) * 2 | 1
| 167 | Сталь листовая горячекатаная марки Ст3 толщиной: 30-38 мм | т | 0.2264 |  |  | 0,1132 * 2 | 1
| 168 | Монтаж подвесных путей с подвесками, стрелками и деталями крепления: из труб | 100 м | 0.224 |  |  | 11,2 / 100 * 2 | 1
| 169 | Устройство фундаментов-столбов: бетонных | 100 м3 | 0.068 |  |  | 0,034 * 2 | 1
| 170 | Смеси бетонные тяжелого бетона (БСТ), класс В15 (М200) | м3 | 6.936 |  |  | 3,468 * 2 | 1
Технологическая часть | [9 empty] | Технологическая часть
| 171 | Приварка фланцев к стальным трубопроводам диаметром: 80 мм | шт | 4 |  |  | 2 * 2 | 1
| 172 | Фланец стальной, марка стали 20 и 25, температурный предел применения от -30 °C до +450 °C, номинальное давление 4,0 МПа, номинальный диаметр 80 мм | компл | 2 |  |  | 1 * 2 | 1
| 173 | Изготовление узла трубопроводов из труб углеродистых и качественных сталей, монтируемого в помещениях или на открытых площадках в пределах цехов, диаметр трубопровода наружный: 57 мм | 100 м | 0.077 |  |  | ((4,4-0,7)+0,075*2) / 100 * 2 | 1
| 174 | Трубопровод в помещениях или на открытых площадках в пределах цехов, монтируемый из готовых узлов, на номинальное давление не более 10 МПа, диаметр труб наружный: 57 мм | 100 м | 0.077 |  |  | ((4,4-0,7)+0,075*2) / 100 * 2 | 1
| 175 | Труба 57х6 ГОСТ 8732-78*/В20 ГОСТ 8731-74* | т | 0.0559 |  |  | (3,7*7,55/1000) * 2 | 1
| 176 | Отвод 90° с радиусом кривизны R=1,5 Ду на давление до 16 МПа, номинальный диаметр 50 мм, наружный диаметр 57 мм, толщина стенки 5 мм | шт | 4 |  |  | 2 * 2 | 1
| 177 | Трубопровод в помещениях или на открытых площадках в пределах цехов, монтируемый из готовых узлов, на номинальное давление не более 2,5 МПа, диаметр труб наружный: 32 мм | 100 м | 0.0024 |  |  | (0,12/100) * 2 | 1
| 178 | Трубы стальные бесшовные горячедеформированные со снятой фаской из стали марок 10, 20, 35, наружный диаметр 32 мм, толщина стенки 4 мм | м | 0.24 |  |  | 0,12 * 2 | 1
| 179 | Арматура фланцевая с ручным приводом или без привода водопроводная на номинальное давление до 4 МПа, номинальный диаметр: 50 мм | шт | 2 |  |  | 1 * 2 | 1
| 180 | Задвижка клиновая фланцевая с ручным приводом, DN50, PN4,0 МПа, 30с15нж, с КОФ и крепежом | 1 шт. | 2 |  |  | 1 * 2 | 1
| 181 | Установка манометров: с трехходовым краном | компл | 2 |  |  | 1 * 2 | 1
| 182 | Манометр для неагрессивных сред (класс точности 1.5) с резьбовым присоединением марка: МП-3У-16 с трехходовым краном 11П18пкРу16 | компл | 2 |  |  | 1 * 2 | 1
| 183 | Бобышки, штуцеры на номинальное давление: до 10 МПа | 100 шт | 0.02 |  |  | 0,01 * 2 | 1
| 184 | Установка фланцевых соединений на стальных трубопроводах диаметром: 80 мм | соединение | 2 |  |  | 1 * 2 | 1
| 185 | Штуцер дискретный регулируемого ШДФ 9-9,6-3-21 | к-т | 2 |  |  | 1 * 2 | 1
| 186 | Установка фланцевых соединений на стальных трубопроводах диаметром: 50 мм | соединение | 2 |  |  | 1 * 2 | 1
| 187 | Клапан СМДК-50АА ТУ 3689-003-10524112-2001 | 1шт | 2 |  |  | 1 * 2 | 1
| 188 | Установка термометров в оправе прямых и угловых | компл | 2 |  |  | 1 * 2 | 1
| 189 | Термометр ртутный, диапазон измерений до 160 °C, в оправе, длина нижней части 104 мм, исполнение угловое | компл | 2 |  |  | 1 * 2 | 1
| 190 | Приварка фланцев к стальным трубопроводам диаметром: 80 мм Применительно | шт | 2 |  |  | 1 * 2 | 1
| 191 | Быстроразъемное соединение БРС-80 Ду=80мм Ру=4,0 Мпа | шт | 2 |  |  | 1 * 2 | 1
| 192 | Приварка фланцев к стальным трубопроводам диаметром: 50 мм Применительно | шт | 2 |  |  | 1 * 2 | 1
| 193 | Быстроразъемное соединение БРС-50, Ру=4,0 Мпа | шт | 2 |  |  | 1 * 2 | 1
| 194 | Очистка поверхности щетками | м2 | 6.8 |  |  | 3,4 * 2 | 1
| 195 | Огрунтовка металлических поверхностей за один раз: грунтовкой ХС-068 | 100 м2 | 0.068 |  |  | (3,4/100) * 2 | 1
| 196 | Окраска металлических огрунтованных поверхностей: эмалью ХВ-125 | 100 м2 | 0.068 |  |  | 0,034 * 2 | 1
| 197 | Контроль импульсными рентгеновскими аппаратами на трассе качества сварных соединений труб: Ду 100 мм толщиной стенки до 8 мм | стык | 18 |  |  | (24-15) * 2 | 1
| 198 | Пленка радиографическая рулонная, ширина 100 мм | 10 м | 0.792 |  |  | 3,96 / 10 * 2 | 1
| 199 | Контроль импульсными рентгеновскими аппаратами на трассе качества сварных соединений труб: Ду 50 мм толщиной стенки до 5,5 мм | стык | 14 |  |  | (13-6) * 2 | 1
| 200 | Пленка радиографическая рулонная, ширина 100 мм | 10 м | 0.392 |  |  | 1,96 / 10 * 2 | 1
Раздел 3. Полное обустройство площадок скважин Олимпийского, Утяевского месторождений | [8 empty] | Раздел 3. Полное обустройство площадок скважин Олимпийского, Утяевского месторождений
Строительная часть | [9 empty] | Строительная часть
| 201 | Планировка площадей бульдозерами мощностью: 132 кВт (180 л.с.) | 1000 м2 | 3.6 |  |  | (60*60) / 1000 | 1
| 202 | Устройство каналов, дамб обвалования одноковшовыми экскаваторами с ковшом вместимостью: 0,65 (0,5-0,8) м3 в грунтах группы 1 | 1000 м3 | 0.44 |  |  | 440/1000 | 1
| 203 | Устройство подстилающих и выравнивающих слоев оснований: из щебня | 100 м3 | 0.153 |  |  | 76,5*0,2/100 | 1
| 204 | Щебень М 200, фракция 40-80(70) мм, группа 2 | м3 | 15.3 |  |  |  | 1
| 205 | Устройство подстилающих и выравнивающих слоев оснований: из песчано-гравийной смеси, дресвы | 100 м3 | 0.09 |  |  | 9/100 | 1
| 206 | Смесь песчано-гравийная природная | м3 | 9 |  |  |  | 1
| 207 | Устройство дорожных покрытий из сборных прямоугольных железобетонных плит площадью: свыше 10,5 м2 | 100 м3 | 0.0504 |  |  | 2*6*0,14*3/100 | 1
| 208 | Устройство дорожных покрытий из сборных прямоугольных железобетонных плит площадью: свыше 10,5 м2 Демонтаж | 100 м3 | 0.0504 |  |  | 2*6*0,14*3/100 | 1
| 209 | Устройство дорожных покрытий из сборных прямоугольных железобетонных плит площадью: свыше 10,5 м2 | 100 м3 | 0.084 |  |  | 2*6*0,14*5/100 | 1
| 210 | Плиты дорожные ПДН, ПДО, бетон B25, объем 1,68 м3, расход арматуры 112,52 кг | шт | 5 |  |  |  | 1
| 211 | Устройство бетонной подготовки | 100 м3 | 0.0059 |  |  | 0,6/1,02/100 | 1
| 212 | Смеси бетонные тяжелого бетона (БСТ), класс В15 (М200) | м3 | 0.6018 |  |  |  | 1
Приямок устьевой площадки | [9 empty] | Приямок устьевой площадки
| 213 | Разработка грунта вручную в траншеях шириной более 2 м и котлованах площадью сечения до 5 м2 с креплениями, глубина траншей и котлованов: до 2 м, группа грунтов 2 | 100 м3 | 0.0074 |  |  | 2,15*2,15*0,16/100 | 1
| 214 | Устройство подстилающих и выравнивающих слоев оснований: из песчано-гравийной смеси, дресвы | 100 м3 | 0.0046 |  |  | 4,6*0,1/100 | 1
| 215 | Смесь песчано-гравийная природная | м3 | 0.46 |  |  |  | 1
| 216 | Установка бортовых камней бетонных: при цементобетонных покрытиях | 100 м | 0.08 |  |  |  | 1
| 217 | Камни бортовые БР 100.30.15, бетон B30 (М400), объем 0,043 м3 | шт | 8 |  |  |  | 1
| 218 | Устройство бетонной подготовки | 100 м3 | 0.0021 |  |  | 1,85*1,85*0,06/100 | 1
| 219 | Смеси бетонные тяжелого бетона (БСТ), класс В15 (М200) | м3 | 0.2142 |  |  |  | 1
| 220 | Монтаж: лотков, решеток, затворов из полосовой и тонколистовой стали | т | 0.001898 |  |  | (0,06*22,64)/1000+0,00054 | 1
| 221 | Сборка с помощью лебедок ручных (с установкой и снятием их в процессе работы) или вручную (мелких деталей): листовые конструкции массой до 0,5 т (бачки, течки, воронки, желоба, лотки и пр.) | т | 0.0019 |  |  | (0,06*22,64)/1000+0,00054 | 1
| 222 | Трубы стальные бесшовные горячедеформированные со снятой фаской из стали марок 10, 20, 35, наружный диаметр 159 мм, толщина стенки 6 мм | м | 0.06 |  |  |  | 1
| 223 | Просечно-вытяжной прокат горячекатаный в листах мерных размеров из стали С235, шириной: 1000 мм, толщиной 5 мм | т | 0.00054 |  |  |  | 1
| 224 | Очистка поверхности щетками | м2 | 0.04 |  |  |  | 1
| 225 | Огрунтовка металлических поверхностей за один раз: грунтовкой ГФ-021 | 100 м2 | 0.0004 |  |  | 0,04/100 | 1
| 226 | Окраска металлических огрунтованных поверхностей: эмалью ПФ-115 | 100 м2 | 0.0004 |  |  | 0,04/100 | 1
Площадка обслуживания скважины | [9 empty] | Площадка обслуживания скважины
| 227 | Сборка с помощью крана на автомобильном ходу: площадки для обслуживания оборудования и трубопроводов | т | 0.8457 |  |  |  | 1
| 228 | Трубы стальные электросварные прямошовные со снятой фаской из стали марок БСт2кп-БСт4кп и БСт2пс-БСт4пс, наружный диаметр 108 мм, толщина стенки 4 мм | м | 27.14 |  |  |  | 1
| 229 | Уголок горячекатаный, марка стали ВСт3кп2, размер 50х50х5 мм | т | 0.1458 |  |  |  | 1
| 230 | Прокат полосовой, горячекатаный, размер 40х4 мм | т | 0.034 |  |  |  | 1
| 231 | Швеллеры № 10, марка стали Ст3пс | т | 0.1974 |  |  |  | 1
| 232 | Лента стальная горячекатаная с катаной кромкой и разрезанная в рулонах толщиной 3,5 мм, шириной 100-220 мм, сталь марки: Ст3пс | т | 0.0247 |  |  |  | 1
| 233 | Просечно-вытяжной прокат горячекатаный в листах мерных размеров из стали С235, шириной: 1000 мм, толщиной 5 мм | т | 0.1186 |  |  | 0,0395+0,0575+0,0216 | 1
| 234 | Сталь листовая горячекатаная марки Ст3пс толщиной: 6-8 мм | т | 0.0014 |  |  |  | 1
| 235 | Сталь угловая равнополочная, марка стали: Ст3сп, размером 32х32х3 мм | т | 0.0368 |  |  |  | 1
| 236 | Сталь арматурная, горячекатаная, гладкая, класс А-I, диаметр 12 мм | т | 0.0085 |  |  |  | 1
| 237 | Монтаж площадок с настилом и ограждением из листовой, рифленой, просечной и круглой стали | т | 0.8457 |  |  |  | 1
| 238 | Очистка поверхности щетками | м2 | 19.5 |  |  |  | 1
| 239 | Огрунтовка металлических поверхностей за один раз: грунтовкой ГФ-021 | 100 м2 | 0.195 |  |  | 19,5/100 | 1
| 240 | Окраска металлических огрунтованных поверхностей: эмалью ПФ-115 | 100 м2 | 0.195 |  |  | 19,5/100 | 1
Площадка под станцию управления | [9 empty] | Площадка под станцию управления
| 241 | Сборка с помощью крана на автомобильном ходу: площадки для обслуживания оборудования и трубопроводов | т | 0.6984 |  |  |  | 1
| 242 | Трубы стальные электросварные прямошовные со снятой фаской из стали марок БСт2кп-БСт4кп и БСт2пс-БСт4пс, наружный диаметр 108 мм, толщина стенки 4 мм | м | 16 |  |  |  | 1
| 243 | Швеллеры № 10, марка стали Ст3пс | т | 0.2027 |  |  |  | 1
| 244 | Уголок горячекатаный, марка стали ВСт3кп2, размер 50х50х5 мм | т | 0.1407 |  |  |  | 1
| 245 | Прокат стальной горячекатаный полосовой, марки стали Ст3сп, Ст3пс, размеры 50х4 мм | т | 0.0549 |  |  |  | 1
| 246 | Сталь арматурная, горячекатаная, гладкая, класс А-I, диаметр 12 мм | т | 0.0043 |  |  |  | 1
| 247 | Сталь листовая горячекатаная марки Ст3 толщиной: 2,0 мм | т | 0.0289 |  |  | 0,0014+0,0038+0,0075+0,008+0,0082 | 1
| 248 | Просечно-вытяжной прокат горячекатаный в листах мерных размеров из стали С235, шириной: 1000 мм, толщиной 5 мм | т | 0.1027 |  |  | 0,074+0,0287 | 1
| 249 | Монтаж площадок с настилом и ограждением из листовой, рифленой, просечной и круглой стали | т | 0.6984 |  |  |  | 1
| 250 | Очистка поверхности щетками | м2 | 16 |  |  |  | 1
| 251 | Огрунтовка металлических поверхностей за один раз: грунтовкой ГФ-021 | 100 м2 | 0.16 |  |  | 16/100 | 1
| 252 | Окраска металлических огрунтованных поверхностей: эмалью ПФ-115 | 100 м2 | 0.16 |  |  | 16/100 | 1
Опоры под трубопровод O 57 (Опоры ОП2 - 2шт, ОП3 - 1шт) | [9 empty] | Опоры под трубопровод O 57 (Опоры ОП2 - 2шт, ОП3 - 1шт)
| 253 | Бурение ям глубиной до 2 м бурильно-крановыми машинами: на автомобиле, группа грунтов 2 | 100 шт | 0.03 |  |  |  | 1
| 254 | Устройство бетонной подготовки | 100 м3 | 0.00231 |  |  | 0,077*3/100 | 1
| 255 | Смеси бетонные тяжелого бетона (БСТ), класс В15 (М200) | м3 | 0.02356 |  |  |  | 1
| 256 | Решетчатые конструкции (стойки, опоры, фермы и пр.), сборка с помощью: крана на автомобильном ходу | т | 0.048 |  |  | 0,027+0,017+0,002+0,001+0,0009 | 1
| 257 | Монтаж опорных конструкций для крепления трубопроводов внутри зданий и сооружений массой: до 0,1 т | т | 0.048 |  |  | 0,027+0,017+0,002+0,001+0,0009 | 1
| 258 | Труба НКТ 73х5,5 ГОСТ 633-80 L=1452 б/у | тн | 0.027 |  |  | 1,452*9,2*2/1000 | 1
| 259 | Труба НКТ 73х5,5 ГОСТ 633-80 L=1900 б/у | тн | 0.017 |  |  | 1,9*9,2/1000 | 1
| 260 | Швеллеры № 10, марка стали Ст3пс | т | 0.002 |  |  |  | 1
| 261 | Сталь угловая равнополочная, марка стали: Ст3пс, шириной полок 100-100 мм | т | 0.001 |  |  |  | 1
| 262 | Опора подвижная хомутовая, тип 2, для стальных трубопроводов Ду от 50 до 1600 мм, с изоляцией, высота опоры 100 мм, диаметр условного прохода 50 мм | шт | 3 |  |  |  | 1
| 263 | Рубероид кровельный РКП-350 | м2 | 0.15 |  |  | 0,25*0,2*3 | 1
| 264 | Очистка поверхности щетками | м2 | 1.34 |  |  |  | 1
| 265 | Огрунтовка металлических поверхностей за один раз: грунтовкой ГФ-0119 | 100 м2 | 0.0134 |  |  | 1,34/100 | 1
| 266 | Окраска металлических огрунтованных поверхностей: эмалью ПФ-115 | 100 м2 | 0.0134 |  |  | 1,34/100 | 1
Опоры под трубопровод O 89 (Опора ОП1 - 1шт) | [9 empty] | Опоры под трубопровод O 89 (Опора ОП1 - 1шт)
| 267 | Бурение ям глубиной до 2 м бурильно-крановыми машинами: на автомобиле, группа грунтов 2 | 100 шт | 0.01 |  |  |  | 1
| 268 | Устройство бетонной подготовки | 100 м3 | 0.00077 |  |  | 0,077/100 | 1
| 269 | Смеси бетонные тяжелого бетона (БСТ), класс В15 (М200) | м3 | 0.077 |  |  |  | 1
| 270 | Решетчатые конструкции (стойки, опоры, фермы и пр.), сборка с помощью: крана на автомобильном ходу | т | 0.014 |  |  | 0,013+0,001 | 1
| 271 | Монтаж опорных конструкций для крепления трубопроводов внутри зданий и сооружений массой: до 0,1 т | т | 0.0144 |  |  | 0,013+0,001+0,0004 | 1
| 272 | Труба НКТ 73х5,5 ГОСТ 633-80 L=1435 б/у | тн | 0.013 |  |  | 1,435*9,2/1000 | 1
| 273 | Швеллеры № 10, марка стали Ст3пс | т | 0.001 |  |  |  | 1
| 274 | Опора подвижная хомутовая, тип 2, для стальных трубопроводов Ду от 50 до 1600 мм, с изоляцией, высота опоры 100 мм, диаметр условного прохода 80 мм | шт | 1 |  |  |  | 1
| 275 | Рубероид кровельный РКП-350 | м2 | 0.05 |  |  | 0,25*0,2 | 1
| 276 | Очистка поверхности щетками | м2 | 0.35 |  |  |  | 1
| 277 | Огрунтовка металлических поверхностей за один раз: грунтовкой ГФ-0119 | 100 м2 | 0.0035 |  |  | 0,35/100 | 1
| 278 | Окраска металлических огрунтованных поверхностей: эмалью ПФ-115 | 100 м2 | 0.0035 |  |  | 0,35/100 | 1
Контур заземления площадки под станцию управления | [9 empty] | Контур заземления площадки под станцию управления
| 279 | Разработка грунта вручную в траншеях глубиной до 2 м без креплений с откосами, группа грунтов: 2 | 100 м3 | 0.05 |  |  | 5/100 | 1
| 280 | Засыпка вручную траншей, пазух котлованов и ям, группа грунтов: 1 | 100 м3 | 0.05 |  |  | 5/100 | 1
| 281 | Забивка вертикальных заземлителей механизированная на глубину до 5 м | шт | 4 |  |  |  | 1
| 282 | Заземлитель горизонтальный из стали: круглой диаметром 12 мм | 100 м | 0.21 |  |  | 21/100 | 1
| 283 | Сталь арматурная, горячекатаная, гладкая, класс А-I, диаметр 16-18 мм Диаметр -12мм | т | 0.082 |  |  | 0,02+0.062 | 1
| 284 | Измерение сопротивления растеканию тока: заземлителя | измерение | 4 |  |  |  | 1
| 285 | Измерение сопротивления растеканию тока: контура с диагональю до 20 м | измерение | 1 |  |  |  | 1
| 286 | Определение удельного сопротивления грунта | измерение | 1 |  |  |  | 1
| 287 | Проверка наличия цепи между заземлителями и заземленными элементами | 100 измерений | 0.02 |  |  | 2/100 | 1
Кабельная эстакада (h=1,7 м) | [9 empty] | Кабельная эстакада (h=1,7 м)
| 288 | Бурение ям глубиной до 2 м бурильно-крановыми машинами: на тракторе, группа грунтов 2 | 100 шт | 0.15 |  |  | 15/100 | 1
| 289 | Устройство бетонной подготовки | 100 м3 | 0.01155 |  |  | 0,077*15/100 | 1
| 290 | Смеси бетонные тяжелого бетона (БСТ), класс В15 (М200) | м3 | 1.155 |  |  | 0,077*15 | 1
| 291 | Эстакады под трубопровод, галереи, сборка с помощью: крана на автомобильном ходу | т | 0.36505 |  |  | 0,345+0,0195+0,0004+0,00015 | 1
| 292 | Монтаж унифицированных эстакад пролетом до 18 м: одноярусных | т | 0.36505 |  |  | 0,345+0,0195+0,0004+0,00015 | 1
| 293 | Труба НКТ 73х5,5 ГОСТ 633-80 L=2500 (б/у) | тн | 0.345 |  |  | 2,5*9,2*15/1000 | 1
| 294 | Швеллеры № 10, марка стали Ст3пс | т | 0.0195 |  |  |  | 1
| 295 | Лоток неперфорированный "BAKS" KBJ100h80/3, шириной 100 мм, высотой 80 мм, длиной 3 м | шт | 15 |  |  |  | 1
| 296 | Крышка с заземлением на лоток основанием 100 мм, длина 3000 мм | шт | 15 |  |  |  | 1
| 297 | Очистка поверхности щетками | м2 | 8.34 |  |  |  | 1
| 298 | Огрунтовка металлических поверхностей за один раз: грунтовкой ГФ-021 | 100 м2 | 0.0834 |  |  | 8.34/100 | 1
| 299 | Окраска металлических огрунтованных поверхностей: эмалью ПФ-115 | 100 м2 | 0.0834 |  |  | 8.34/100 | 1
| 300 | Металлические конструкции | т | 0.0124 |  |  | 0,0086+0,0038 | 1
| 301 | Швеллеры № 10, марка стали Ст3пс | т | 0.0086 |  |  |  | 1
| 302 | Уголок горячекатаный, марка стали ВСт3кп2, размер 50х50х5 мм | т | 0.0038 |  |  |  | 1
| 303 | Шкаф управления и регулирования | шкаф | 1 |  |  |  | 1
| 304 | Шкаф ШСВГ-6 | шт | 1 |  |  |  | 1
Канализация промливневых стоков от приямка приустьевой пощадки | [9 empty] | Канализация промливневых стоков от приямка приустьевой пощадки
| 305 | Разработка грунта в отвал экскаваторами, вместимость ковша 0,65 (0,5-1) м3, группа грунтов: 2 | 1000 м3 | 0.01248 |  |  | (1,2+1,4)/2*12*0,8/1000 | 1
| 306 | Засыпка траншей и котлованов с перемещением грунта до 5 м бульдозерами мощностью: 132 кВт (180 л.с.), группа грунтов 1 | 1000 м3 | 0.01248 |  |  | (1,2+1,4)/2*12*0,8/1000 | 1
| 307 | Укладка стальных водопроводных труб с гидравлическим испытанием диаметром: 150 мм Применительно | км | 0.012 |  |  | 12/1000 | 1
| 308 | Трубы стальные бесшовные горячедеформированные со снятой фаской из стали марок 10, 20, 35, наружный диаметр 159 мм, толщина стенки 6 мм | м | 12 |  |  |  | 1
| 309 | Установка фасонных частей стальных сварных диаметром: 100-250 мм | т | 0.0201 |  |  | (8,1*2+3,9)/1000 | 1
| 310 | Отвод 90° с радиусом кривизны R=1,5 Ду на давление до 16 МПа, номинальный диаметр 150 мм, наружный диаметр 159 мм, толщина стенки 6 мм | шт | 2 |  |  |  | 1
| 311 | Переход концентрический бесшовный приварной, номинальное давление 16 МПа, наружный диаметр и толщина стенки 159х8-89х6 мм | шт | 1 |  |  |  | 1
| 312 | Нанесение усиленной антикоррозионной битумно-резиновой или битумно-полимерной изоляции на стальные трубопроводы диаметром: 150 мм | км | 0.012 |  |  |  | 1
| 313 | Мастика битумно-резиновая: изоляционная | т | 0.0385 |  |  | 38,5/1000 | 1
| 314 | Заполнение раствором пустот между стенкой скважины и телом сваи Применительно | м3 | 0.05 |  |  |  | 1
| 315 | Раствор готовый кладочный, цементный, М150 | м3 | 0.05 |  |  |  | 1
| 316 | Разработка грунта в отвал экскаваторами, вместимость ковша 0,65 (0,5-1) м3, группа грунтов: 2 | 1000 м3 | 0.027125 |  |  | 3,5*2,5*3,1/1000 | 1
| 317 | Разработка грунта вручную в траншеях глубиной до 2 м без креплений с откосами, группа грунтов: 2 | 100 м3 | 0.01 |  |  |  | 1
| 318 | Устройство основания под фундаменты: песчаного | м3 | 3.82 |  |  |  | 1
| 319 | Песок природный для строительных работ I класс, мелкий | м3 | 4.202 |  |  |  | 1
| 320 | Монтаж сосудов и аппаратов без механизмов на открытой площадке, масса сосудов и аппаратов: 3 т | шт | 1 |  |  |  | 1
| 321 | Емкость ЕП8-2000-1300-2 V=8 м3 Вес 2,4т. | шт | 1 |  |  |  | 1
| 322 | Засыпка траншей и котлованов с перемещением грунта до 5 м бульдозерами мощностью: 132 кВт (180 л.с.), группа грунтов 1 | 1000 м3 | 0.0236 |  |  |  | 1
| 323 | Врезка в существующие сети из стальных труб стальных штуцеров (патрубков) диаметром: 150 мм Применительно | шт | 1 |  |  |  | 1
| 324 | Трубы стальные бесшовные горячедеформированные со снятой фаской из стали марок 10, 20, 35, наружный диаметр 159 мм, толщина стенки 6 мм | м | 0.9 |  |  |  | 1
Устройство якорей оттяжки (4шт) | [9 empty] | Устройство якорей оттяжки (4шт)
| 325 | Бурение ям глубиной до 2 м бурильно-крановыми машинами: на тракторе, группа грунтов 2 | 100 шт | 0.04 |  |  |  | 1
| 326 | Сборка с помощью крана на автомобильном ходу: листовые конструкции массой до 0,5 т (бачки, течки, воронки, желоба, лотки и пр.) | т | 0.478 |  |  | (11,2*29,79)/1000+0,03116+0,1132 | 1
| 327 | Трубы стальные бесшовные горячедеформированные со снятой фаской из стали марок 10, 20, 35, наружный диаметр 159 мм, толщина стенки 6 мм | м | 11.2 |  |  |  | 1
| 328 | Прокат толстолистовой горячекатаный в листах, марка стали Ст3, толщина 10-13 мм | т | 0.03116 |  |  | 0,0256+0,00556 | 1
| 329 | Сталь листовая горячекатаная марки Ст3 толщиной: 30-38 мм | т | 0.1132 |  |  |  | 1
| 330 | Монтаж подвесных путей с подвесками, стрелками и деталями крепления: из труб | 100 м | 0.112 |  |  | 11,2 / 100 | 1
| 331 | Устройство фундаментов-столбов: бетонных | 100 м3 | 0.034 |  |  |  | 1
| 332 | Смеси бетонные тяжелого бетона (БСТ), класс В15 (М200) | м3 | 3.468 |  |  |  | 1
Технологическая часть | [9 empty] | Технологическая часть
| 333 | Изготовление секций трубопроводов из труб углеродистых и качественных сталей, диаметр трубопровода наружный: 89 мм | 100 м | 0.0426 |  |  | (3,7+0,12*2+0,16*2) / 100 | 1
| 334 | Трубопровод в помещениях или на открытых площадках в пределах цехов, монтируемый из готовых узлов, на номинальное давление не более 10 МПа, диаметр труб наружный: 89 мм | 100 м | 0.0426 |  |  | (3,7+0,12*2+0,16*2) / 100 | 1
| 335 | Труба 89х6 ГОСТ 8732-78*/В20 ГОСТ 8731-74* (3,7 м) | т | 0.0454 |  |  | 3,7*12,28/1000 | 1
| 336 | Отвод 90° с радиусом кривизны R=1,5 Ду на давление до 16 МПа, номинальный диаметр 80 мм, наружный диаметр 89 мм, толщина стенки 6 мм | шт | 2 |  |  |  | 1
| 337 | Тройник равнопроходной бесшовный приварной, номинальное давление до 16 МПа, номинальный диаметр 80 мм, наружный диаметр и толщина стенки 89х6,0 мм | шт | 1 |  |  |  | 1
| 338 | Тройник переходной бесшовный приварной, номинальное давление до 16 МПа, номинальный диаметр 80х50 мм, наружный диаметр и толщина стенки 89х6-57х4 мм | шт | 1 |  |  |  | 1
| 339 | Фланец стальной, марка стали 20 и 25, температурный предел применения от -30 °C до +450 °C, номинальное давление 4,0 МПа, номинальный диаметр 80 мм | компл | 1 |  |  |  | 1
| 340 | Изготовление узла трубопроводов из труб углеродистых и качественных сталей, монтируемого в помещениях или на открытых площадках в пределах цехов, диаметр трубопровода наружный: 57 мм | 100 м | 0.0455 |  |  | (4,4+0,075*2) / 100 | 1
| 341 | Трубопровод в помещениях или на открытых площадках в пределах цехов, монтируемый из готовых узлов, на номинальное давление не более 10 МПа, диаметр труб наружный: 57 мм | 100 м | 0.0455 |  |  | (4,4+0,075*2) / 100 | 1
| 342 | Труба 57х6 ГОСТ 8732-78*/В20 ГОСТ 8731-74* | т | 0.0332 |  |  | 4,4*7,55/1000 | 1
| 343 | Отвод 90° с радиусом кривизны R=1,5 Ду на давление до 16 МПа, номинальный диаметр 50 мм, наружный диаметр 57 мм, толщина стенки 5 мм | шт | 2 |  |  |  | 1
| 344 | Трубопровод в помещениях или на открытых площадках в пределах цехов, монтируемый из готовых узлов, на номинальное давление не более 2,5 МПа, диаметр труб наружный: 32 мм | 100 м | 0.0012 |  |  | 0,12/100 | 1
| 345 | Трубы стальные бесшовные горячедеформированные со снятой фаской из стали марок 10, 20, 35, наружный диаметр 32 мм, толщина стенки 4 мм | м | 0.12 |  |  |  | 1
| 346 | Арматура фланцевая с ручным приводом или без привода водопроводная на номинальное давление до 4 МПа, номинальный диаметр: 80 мм | шт | 2 |  |  |  | 1
| 347 | Задвижка клиновая фланцевая, с ручным приводом, DN80, PN4,0 МПа, 30с15нж, с КОФ и крепежом | 1 шт. | 1 |  |  |  | 1
| 348 | Клапан обратный поворотный DN80,PN4,0 МПА, 19с53нж, с КОФ и крепежом | 1 шт. | 1 |  |  |  | 1
| 349 | Арматура фланцевая с ручным приводом или без привода водопроводная на номинальное давление до 4 МПа, номинальный диаметр: 50 мм | шт | 3 |  |  |  | 1
| 350 | Задвижка клиновая фланцевая с ручным приводом, DN50, PN4,0 МПа, 30с15нж, с КОФ и крепежом | 1 шт. | 2 |  |  |  | 1
| 351 | Клапан обратный поворотный DN50,PN4,0 МПА, 19с53нж, с КОФ и крепежом | 1 шт. | 1 |  |  |  | 1
| 352 | Установка манометров: с трехходовым краном | компл | 1 |  |  |  | 1
| 353 | Манометр для неагрессивных сред (класс точности 1.5) с резьбовым присоединением марка: МП-3У-16 с трехходовым краном 11П18пкРу16 | компл | 1 |  |  |  | 1
| 354 | Бобышки, штуцеры на номинальное давление: до 10 МПа | 100 шт | 0.02 |  |  |  | 1
| 355 | Бобышки, штуцеры на номинальное давление: свыше 10 МПа | 100 шт | 0.01 |  |  |  | 1
| 356 | Пробоотборник | шт | 1 |  |  |  | 1
| 357 | Установка фланцевых соединений на стальных трубопроводах диаметром: 80 мм | соединение | 1 |  |  |  | 1
| 358 | Штуцер дискретный регулируемого ШДФ 9-9,6-3-21 | к-т | 1 |  |  |  | 1
| 359 | Установка фланцевых соединений на стальных трубопроводах диаметром: 50 мм | соединение | 1 |  |  |  | 1
| 360 | Клапан СМДК-50АА ТУ 3689-003-10524112-2001 | 1шт | 1 |  |  |  | 1
| 361 | Установка термометров в оправе прямых и угловых | компл | 1 |  |  |  | 1
| 362 | Термометр ртутный, диапазон измерений до 160 °C, в оправе, длина нижней части 104 мм, исполнение угловое | компл | 1 |  |  |  | 1
| 363 | Приварка фланцев к стальным трубопроводам диаметром: 80 мм Применительно | шт | 1 |  |  |  | 1
| 364 | Быстроразъемное соединение БРС-80 Ду=80мм Ру=4,0 Мпа | шт | 1 |  |  |  | 1
| 365 | Приварка фланцев к стальным трубопроводам диаметром: 50 мм Применительно | шт | 2 |  |  |  | 1
| 366 | Быстроразъемное соединение БРС-50, Ру=4,0 Мпа | шт | 2 |  |  |  | 1
| 367 | Очистка поверхности щетками | м2 | 3.4 |  |  |  | 1
| 368 | Огрунтовка металлических поверхностей за один раз: грунтовкой ХС-068 | 100 м2 | 0.034 |  |  | 3,4/100 | 1
| 369 | Окраска металлических огрунтованных поверхностей: эмалью ХВ-125 | 100 м2 | 0.034 |  |  |  | 1
| 370 | Контроль импульсными рентгеновскими аппаратами на трассе качества сварных соединений труб: Ду 100 мм толщиной стенки до 8 мм | стык | 24 |  |  |  | 1
| 371 | Пленка радиографическая рулонная, ширина 100 мм | 10 м | 1.056 |  |  | 10.56 / 10 | 1
| 372 | Контроль импульсными рентгеновскими аппаратами на трассе качества сварных соединений труб: Ду 50 мм толщиной стенки до 5,5 мм | стык | 13 |  |  |  | 1
| 373 | Пленка радиографическая рулонная, ширина 100 мм | 10 м | 0.364 |  |  | 3.64 / 10 | 1
Составил:
[должность, подпись (инициалы, фамилия)]
Проверил:
[должность, подпись (инициалы, фамилия)]

## Тендер 02-03-01_Площадки скважи
Ведомость объёмов работ
№ п/п | № в ЛСР | Наименование работ | Ед. изм. | Кол-во | Ссылки на чертежи | Формула расчёта, расчёт объёмов работ и расхода материалов
1 | 2 | 3 | 4 | 5 | 6 | 7
Раздел 1. Окончательное обустройство площадок скважин Озерного месторождения | [8 empty] | Раздел 1. Окончательное обустройство площадок скважин Озерного месторождения
Строительная часть | [9 empty] | Строительная часть
| 1 | Планировка площадей бульдозерами мощностью: 132 кВт (180 л.с.) | 1000 м2 | 7.2 |  |  | (60*60) / 1000 * 2 | 1
| 2 | Устройство каналов, дамб обвалования одноковшовыми экскаваторами с ковшом вместимостью: 0,65 (0,5-0,8) м3 в грунтах группы 1 | 1000 м3 | 0.88 |  |  | (440/1000) * 2 | 1
| 3 | Устройство подстилающих и выравнивающих слоев оснований: из щебня | 100 м3 | 0.306 |  |  | (76,5*0,2/100) * 2 | 1
| 4 | Щебень М 200, фракция 40-80(70) мм, группа 2 | м3 | 30.6 |  |  | 15,3 * 2 | 1
| 5 | Устройство подстилающих и выравнивающих слоев оснований: из песчано-гравийной смеси, дресвы | 100 м3 | 0.108 |  |  | (9-3,6) / 100 * 2 | 1
| 6 | Смесь песчано-гравийная природная | м3 | 10.8 |  |  | (9-3,6) * 2 | 1
| 7 | Устройство дорожных покрытий из сборных прямоугольных железобетонных плит площадью: свыше 10,5 м2 Демонтаж | 100 м3 | 0.1008 |  |  | (2*6*0,14*3/100) * 2 | 1
| 8 | Устройство дорожных покрытий из сборных прямоугольных железобетонных плит площадью: свыше 10,5 м2 | 100 м3 | 0.168 |  |  | (2*6*0,14*5/100) * 2 | 1
| 9 | Плиты дорожные ПДН, ПДО, бетон B25, объем 1,68 м3, расход арматуры 112,52 кг | шт | 4 |  |  | 2 * 2 | 1
| 10 | Устройство бетонной подготовки | 100 м3 | 0.0118 |  |  | (0,6/1,02/100) * 2 | 1
| 11 | Смеси бетонные тяжелого бетона (БСТ), класс B15 (М200) | м3 | 1.2036 |  |  | 0,6018 * 2 | 1
Приямок устьевой площадки | [9 empty] | Приямок устьевой площадки
| 12 | Разработка грунта вручную в траншеях шириной более 2 м и котлованах площадью сечения до 5 м2 с креплениями, глубина траншей и котлованов: до 2 м, группа грунтов 2 | 100 м3 | 0.0148 |  |  | (2,15*2,15*0,16/100) * 2 | 1
| 13 | Устройство подстилающих и выравнивающих слоев оснований: из песчано-гравийной смеси, дресвы | 100 м3 | 0.0092 |  |  | (4,6*0,1/100) * 2 | 1
| 14 | Смесь песчано-гравийная природная | м3 | 0.92 |  |  | 0,46 * 2 | 1
| 15 | Установка бортовых камней бетонных: при цементобетонных покрытиях | 100 м | 0.16 |  |  | 0,08 * 2 | 1
| 16 | Камни бортовые БР 100.30.15, бетон B30 (М400), объем 0,043 м3 | шт | 16 |  |  | 8 * 2 | 1
| 17 | Устройство бетонной подготовки | 100 м3 | 0.0041 |  |  | (1,85*1,85*0,06/100) * 2 | 1
| 18 | Смеси бетонные тяжелого бетона (БСТ), класс B15 (М200) | м3 | 0.4284 |  |  | 0,2142 * 2 | 1
| 19 | Монтаж: лотков, решеток, затворов из полосовой и тонколистовой стали | т | 0.003797 |  |  | ((0,06*22,64)/1000+0,00054) * 2 | 1
| 20 | Сборка с помощью лебедок ручных (с установкой и снятием их в процессе работы) или вручную (мелких деталей): листовые конструкции массой до 0,5 т (бачки, течки, воронки, желоба, лотки и пр.) | т | 0.0038 |  |  | ((0,06*22,64)/1000+0,00054) * 2 | 1
| 21 | Трубы стальные бесшовные горячедеформированные со снятой фаской из стали марок 15, 20, 35, наружный диаметр 159 мм, толщина стенки 6 мм | м | 0.12 |  |  | 0,06 * 2 | 1
| 22 | Прокат просечно-вытяжной, горячекатаный, марка стали С235, ширина 500 мм, толщина 4 мм | т | 0.00108 |  |  | 0,00054 * 2 | 1
| 23 | Очистка поверхности щетками | м2 | 0.08 |  |  | 0,04 * 2 | 1
| 24 | Огрунтовка металлических поверхностей за один раз: грунтовкой ГФ-021 | 100 м2 | 0.0008 |  |  | (0,04/100) * 2 | 1
| 25 | Окраска металлических огрунтованных поверхностей: эмалью ПФ-115 | 100 м2 | 0.0008 |  |  | (0,04/100) * 2 | 1
Площадка обслуживания скважины | [9 empty] | Площадка обслуживания скважины
| 26 | Сборка с помощью крана на автомобильном ходу: площадки для обслуживания оборудования и трубопроводов | т | 0.8457 |  |  |  | 1
| 27 | Трубы стальные электросварные прямошовные со снятой фаской из стали марок БСт2кп-БСт4кп и БСт2пс-БСт4пс, наружный диаметр 108 мм, толщина стенки 4 мм | м | 27.14 |  |  |  | 1
| 28 | Уголок горячекатаный, марка стали ВСт3кп2, размер 50х50х5 мм | т | 0.1458 |  |  |  | 1
| 29 | Прокат полосовой, горячекатаный, размер 40х4 мм | т | 0.034 |  |  |  | 1
| 30 | Швеллеры № 10, марка стали Ст3пс | т | 0.1974 |  |  |  | 1
| 31 | Лента стальная горячекатаная с катаной кромкой и разрезанная в рулонах толщиной 3,5 мм, шириной 100-220 мм, сталь марки: Ст3пс | т | 0.0247 |  |  |  | 1
| 32 | Просечно-вытяжной прокат горячекатаный в листах мерных размеров из стали С235, шириной: 1000 мм, толщиной 5 мм | т | 0.1186 |  |  | 0,0395+0,0575+0,0216 | 1
| 33 | Сталь листовая горячекатаная марки Ст3пс толщиной: 6-8 мм | т | 0.0014 |  |  |  | 1
| 34 | Сталь угловая равнополочная, марка стали: Ст3сп, размером 32х32х3 мм | т | 0.0368 |  |  |  | 1
| 35 | Сталь арматурная, горячекатаная, гладкая, класс А-I, диаметр 12 мм Диаметр -12мм | т | 0.0085 |  |  |  | 1
| 36 | Монтаж площадок с настилом и ограждением из листовой, рифленой, просечной и круглой стали | т | 0.8457 |  |  |  | 1
| 37 | Очистка поверхности щетками | м2 | 19.5 |  |  |  | 1
| 38 | Огрунтовка металлических поверхностей за один раз: грунтовкой ГФ-021 | 100 м2 | 0.195 |  |  | 19,5/100 | 1
| 39 | Окраска металлических огрунтованных поверхностей: эмалью ПФ-115 | 100 м2 | 0.195 |  |  | 19,5/100 | 1
Опоры под трубопровод O 57 (Опоры ОП2 - 2шт, ОП3 - 1шт) | [9 empty] | Опоры под трубопровод O 57 (Опоры ОП2 - 2шт, ОП3 - 1шт)
| 40 | Бурение ям глубиной до 2 м бурильно-крановыми машинами: на автомобиле, группа грунтов 2 | 100 шт | 0.06 |  |  | 0,03 * 2 | 1
| 41 | Устройство бетонной подготовки | 100 м3 | 0.00462 |  |  | (0,077*3/100) * 2 | 1
| 42 | Смеси бетонные тяжелого бетона (БСТ), класс B15 (М200) | м3 | 0.04712 |  |  | 0,02356 * 2 | 1
| 43 | Решетчатые конструкции (стойки, опоры, фермы и пр.), сборка с помощью: крана на автомобильном ходу | т | 0.096 |  |  | (0,027+0,017+0,002+0,001+0,0009) * 2 | 1
| 44 | Монтаж опорных конструкций: для крепления трубопроводов внутри зданий и сооружений массой до 0,1 т | т | 0.096 |  |  | (0,027+0,017+0,002+0,001+0,0009) * 2 | 1
| 45 | Труба НКТ 73х5,5 ГОСТ 633-80 L=1452 б/у | тн | 0.053 |  |  | (1,452*9,2*2/1000) * 2 | 1
| 46 | Труба НКТ 73х5,5 ГОСТ 633-80 L=1900 б/у | тн | 0.035 |  |  | (1,9*9,2/1000) * 2 | 1
| 47 | Швеллеры № 10, марка стали Ст3пс | т | 0.004 |  |  | 0,002 * 2 | 1
| 48 | Сталь угловая равнополочная, марка стали: Ст3пс, шириной полок 100-100 мм | т | 0.002 |  |  | 0,001 * 2 | 1
| 49 | Опоры подвижные хомутовые для стальных трубопроводов Ду от 50 до 400 мм, с изоляцией типа ОПХ-2, высотой опоры: 100 мм, диаметром условного прохода 50 мм | шт | 6 |  |  | 3 * 2 | 1
| 50 | Рубероид кровельный РКП-350 | м2 | 0.3 |  |  | (0,25*0,2*3) * 2 | 1
| 51 | Очистка поверхности щетками | м2 | 2.68 |  |  | 1,34 * 2 | 1
| 52 | Огрунтовка металлических поверхностей за один раз: грунтовкой ГФ-0119 | 100 м2 | 0.0268 |  |  | (1,34/100) * 2 | 1
| 53 | Окраска металлических огрунтованных поверхностей: эмалью ПФ-115 | 100 м2 | 0.0268 |  |  | (1,34/100) * 2 | 1
Опоры под трубопровод O 89 (Опора ОП1 - 1шт) | [9 empty] | Опоры под трубопровод O 89 (Опора ОП1 - 1шт)
| 54 | Бурение ям глубиной до 2 м бурильно-крановыми машинами: на автомобиле, группа грунтов 2 | 100 шт | 0.02 |  |  | 0,01 * 2 | 1
| 55 | Устройство бетонной подготовки | 100 м3 | 0.00154 |  |  | (0,077/100) * 2 | 1
| 56 | Смеси бетонные тяжелого бетона (БСТ), класс B15 (М200) | м3 | 0.154 |  |  | 0,077 * 2 | 1
| 57 | Решетчатые конструкции (стойки, опоры, фермы и пр.), сборка с помощью: крана на автомобильном ходу | т | 0.029 |  |  | (0,013+0,001+0,0004) * 2 | 1
| 58 | Монтаж опорных конструкций: для крепления трубопроводов внутри зданий и сооружений массой до 0,1 т | т | 0.0288 |  |  | (0,013+0,001+0,0004) * 2 | 1
| 59 | Труба НКТ 73х5,5 ГОСТ 633-80 L=1435 б/у | тн | 0.026 |  |  | (1,435*9,2/1000) * 2 | 1
| 60 | Швеллеры № 10, марка стали Ст3пс | т | 0.002 |  |  | 0,001 * 2 | 1
| 61 | Опоры подвижные хомутовые для стальных трубопроводов Ду от 50 до 400 мм, с изоляцией типа ОПХ-2, высотой опоры: 100 мм, диаметром условного прохода 80 мм | шт | 2 |  |  | 1 * 2 | 1
| 62 | Рубероид кровельный РКП-350 | м2 | 0.1 |  |  | (0,25*0,2) * 2 | 1
| 63 | Очистка поверхности щетками | м2 | 0.7 |  |  | 0,35 * 2 | 1
| 64 | Огрунтовка металлических поверхностей за один раз: грунтовкой ГФ-0119 | 100 м2 | 0.007 |  |  | (0,35/100) * 2 | 1
| 65 | Окраска металлических огрунтованных поверхностей: эмалью ПФ-115 | 100 м2 | 0.007 |  |  | (0,35/100) * 2 | 1
Контур заземления площадки под станцию управления | [9 empty] | Контур заземления площадки под станцию управления
| 66 | Разработка грунта вручную в траншеях глубиной до 2 м без креплений с откосами, группа грунтов: 2 | 100 м3 | 0.1 |  |  | (5/100) * 2 | 1
| 67 | Засыпка вручную траншей, пазух котлованов и ям, группа грунтов: 1 | 100 м3 | 0.1 |  |  | (5/100) * 2 | 1
| 68 | Забивка вертикальных заземлителей механизированная на глубину до 5 м | шт | 8 |  |  | 4 * 2 | 1
| 69 | Сталь арматурная, горячекатаная, гладкая, класс А-I, диаметр 12 мм | т | 0.04 |  |  | 0,02 * 2 | 1
| 70 | Заземлитель горизонтальный из стали: круглой диаметром 12 мм | 100 м | 0.42 |  |  | (21/100) * 2 | 1
| 71 | Сталь арматурная, горячекатаная, гладкая, класс А-I, диаметр 16-18 мм | т | 0.124 |  |  | 0,062 * 2 | 1
| 72 | Измерение сопротивления растеканию тока: заземлителя | измерение | 8 |  |  | 4 * 2 | 1
| 73 | Измерение сопротивления растеканию тока: контура с диагональю до 20 м | измерение | 2 |  |  | 1 * 2 | 1
| 74 | Определение удельного сопротивления грунта | измерение | 2 |  |  | 1 * 2 | 1
| 75 | Проверка наличия цепи между заземлителями и заземленными элементами | 100 измерений | 0.04 |  |  | (2/100) * 2 | 1
Кабельная эстакада (h=1,7 м) | [9 empty] | Кабельная эстакада (h=1,7 м)
| 76 | Бурение ям глубиной до 2 м бурильно-крановыми машинами: на тракторе, группа грунтов 2 | 100 шт | 0.3 |  |  | (15/100) * 2 | 1
| 77 | Устройство бетонной подготовки | 100 м3 | 0.0231 |  |  | (0,077*15/100) * 2 | 1
| 78 | Смеси бетонные тяжелого бетона (БСТ), класс B15 (М200) | м3 | 2.31 |  |  | (0,077*15) * 2 | 1
| 79 | Эстакады под трубопровод, галереи, сборка с помощью: крана на автомобильном ходу | т | 0.7301 |  |  | (0,345+0,0195+0,0004+0,00015) * 2 | 1
| 80 | Монтаж унифицированных эстакад пролетом до 18 м: одноярусных | т | 0.7301 |  |  | (0,345+0,0195+0,0004+0,00015) * 2 | 1
| 81 | Труба НКТ 73х5,5 ГОСТ 633-80 L=2500 (б/у) | тн | 0.69 |  |  | (2,5*9,2*15/1000) * 2 | 1
| 82 | Швеллеры № 10, марка стали Ст3пс | т | 0.039 |  |  | 0,0195 * 2 | 1
| 83 | Лоток неперфорированный "BAKS" KBJ100h50/3, шириной 100 мм, высотой 50 мм, длиной 3 м | шт | 30 |  |  | 15 * 2 | 1
| 84 | Крышка с заземлением на лоток основанием 100 мм, длина 3000 мм | шт | 30 |  |  | 15 * 2 | 1
| 85 | Очистка поверхности щетками | м2 | 16.68 |  |  | 8,34 * 2 | 1
| 86 | Огрунтовка металлических поверхностей за один раз: грунтовкой ГФ-021 | 100 м2 | 0.1668 |  |  | (8.34/100) * 2 | 1
| 87 | Окраска металлических огрунтованных поверхностей: эмалью ПФ-115 | 100 м2 | 0.1668 |  |  | (8.34/100) * 2 | 1
| 88 | Металлические конструкции | т | 0.0248 |  |  | (0,0086+0,0038) * 2 | 1
| 89 | Швеллеры № 10, марка стали Ст3пс | т | 0.0172 |  |  | 0,0086 * 2 | 1
| 90 | Уголок горячекатаный, марка стали ВСт3кп2, размер 50х50х5 мм | т | 0.0076 |  |  | 0,0038 * 2 | 1
| 91 | Шкаф управления и регулирования | шкаф | 2 |  |  | 1 * 2 | 1
| 92 | Шкаф ШСВГ-6 | шт | 2 |  |  | 1 * 2 | 1
Канализация промливневых стоков от приямка приустьевой пощадки | [9 empty] | Канализация промливневых стоков от приямка приустьевой пощадки
| 93 | Разработка грунта в отвал экскаваторами импортного производства с ковшом вместимостью 0,65 (0,5-1) м3, группа грунтов: 2 | 1000 м3 | 0.01248 |  |  | (1,2+1,4)/2*12*0,8/1000 | 1
| 94 | Засыпка траншей и котлованов с перемещением грунта до 5 м бульдозерами мощностью: 132 кВт (180 л.с.), группа грунтов 1 | 1000 м3 | 0.01248 |  |  | (1,2+1,4)/2*12*0,8/1000 | 1
| 95 | Укладка стальных водопроводных труб с гидравлическим испытанием диаметром: 150 мм Применительно | км | 0.012 |  |  | 12/1000 | 1
| 96 | Трубы стальные бесшовные горячедеформированные со снятой фаской из стали марок 15, 20, 35, наружный диаметр 159 мм, толщина стенки 6 мм | м | 12 |  |  |  | 1
| 97 | Установка фасонных частей стальных сварных диаметром: 100-250 мм | т | 0.0201 |  |  | (8,1*2+3,9)/1000 | 1
| 98 | Отвод крутоизогнутый, радиус кривизны 1,5 мм, номинальное давление до 16 МПа, номинальный диаметр 150 мм, наружный диаметр 159 мм, толщина стенки 6 мм | шт | 2 |  |  |  | 1
| 99 | Переходы концентрические, номинальное давление 16 МПа, наружный диаметр и толщина стенки 159х8-89х6 мм | шт | 1 |  |  |  | 1
| 100 | Нанесение усиленной антикоррозионной битумно-резиновой или битумно-полимерной изоляции на стальные трубопроводы диаметром: 150 мм | км | 0.012 |  |  |  | 1
| 101 | Мастика битумно-резиновая: изоляционная | т | 0.0385 |  |  | 38,5/1000 | 1
| 102 | Заполнение раствором пустот между стенкой скважины и телом сваи Применительно | м3 | 0.05 |  |  |  | 1
| 103 | Раствор готовый кладочный, цементный, М150 | м3 | 0.05 |  |  |  | 1
| 104 | Разработка грунта в отвал экскаваторами импортного производства с ковшом вместимостью 0,65 (0,5-1) м3, группа грунтов: 2 | 1000 м3 | 0.027125 |  |  | 3,5*2,5*3,1/1000 | 1
| 105 | Разработка грунта вручную в траншеях глубиной до 2 м без креплений с откосами, группа грунтов: 2 | 100 м3 | 0.01 |  |  |  | 1
| 106 | Устройство основания под фундаменты: песчаного | м3 | 3.82 |  |  |  | 1
| 107 | Песок природный для строительных работ I класс, мелкий | м3 | 4.202 |  |  |  | 1
| 108 | Монтаж сосудов и аппаратов без механизмов на открытой площадке, масса сосудов и аппаратов: 3 т | шт | 1 |  |  |  | 1
| 109 | Емкость ЕП8-2000-1300-2 V=8 м3 Вес 2,4т. | шт | 1 |  |  |  | 1
| 110 | Засыпка траншей и котлованов с перемещением грунта до 5 м бульдозерами мощностью: 132 кВт (180 л.с.), группа грунтов 1 | 1000 м3 | 0.0236 |  |  |  | 1
| 111 | Врезка в существующие сети из стальных труб стальных штуцеров (патрубков) диаметром: 150 мм Применительно | шт | 1 |  |  |  | 1
| 112 | Трубы стальные бесшовные горячедеформированные со снятой фаской из стали марок 15, 20, 35, наружный диаметр 159 мм, толщина стенки 6 мм | м | 0.9 |  |  |  | 1
Технологическая часть | [9 empty] | Технологическая часть
| 113 | Приварка фланцев к стальным трубопроводам диаметром: 80 мм | шт | 4 |  |  | 2 * 2 | 1
| 114 | Фланцы стальные, марка стали 20 и 25, температурный предел применения от -30 °C до 450 °C, номинальное давление 4,0 МПа, номинальный диаметр 80 мм | компл | 2 |  |  | 1 * 2 | 1
| 115 | Изготовление узла трубопроводов из труб углеродистых и качественных сталей, монтируемого в помещениях или на открытых площадках в пределах цехов, диаметр трубопровода наружный: 57 мм | 100 м | 0.077 |  |  | ((4,4-0,7)+0,075*2) / 100 * 2 | 1
| 116 | Трубопровод в помещениях или на открытых площадках в пределах цехов, монтируемый из готовых узлов, на номинальное давление не более 10 МПа, диаметр труб наружный: 57 мм | 100 м | 0.077 |  |  | ((4,4-0,7)+0,075*2) / 100 * 2 | 1
| 117 | Труба 57х6 ГОСТ 8732-78*/В20 ГОСТ 8731-74* | т | 0.0559 |  |  | (3,7*7,55/1000) * 2 | 1
| 118 | Отвод крутоизогнутый, радиус кривизны 1,5 мм, номинальное давление до 16 МПа, номинальный диаметр 50 мм, наружный диаметр 57 мм, толщина стенки 5 мм | шт | 4 |  |  | 2 * 2 | 1
| 119 | Трубопровод в помещениях или на открытых площадках в пределах цехов, монтируемый из готовых узлов, на номинальное давление не более 2,5 МПа, диаметр труб наружный: 32 мм | 100 м | 0.0024 |  |  | (0,12/100) * 2 | 1
| 120 | Трубы стальные бесшовные горячедеформированные со снятой фаской из стали марок 15, 20, 35, наружный диаметр 32 мм, толщина стенки 4 мм | м | 0.24 |  |  | 0,12 * 2 | 1
| 121 | Арматура фланцевая с ручным приводом или без привода водопроводная на номинальное давление до 4 МПа, номинальный диаметр: 50 мм | шт | 2 |  |  | 1 * 2 | 1
| 122 | Задвижка клиновая фланцевая с ручным приводом, DN50, PN4,0 МПа, 30с15нж, с КОФ и крепежом | 1 шт. | 2 |  |  | 1 * 2 | 1
| 123 | Установка манометров: с трехходовым краном | компл | 2 |  |  | 1 * 2 | 1
| 124 | Манометр для неагрессивных сред (класс точности 1.5) с резьбовым присоединением марка: МП-3У-16 с трехходовым краном 11П18пкРу16 | компл | 2 |  |  | 1 * 2 | 1
| 125 | Бобышки, штуцеры на номинальное давление: до 10 МПа | 100 шт | 0.02 |  |  | 0,01 * 2 | 1
| 126 | Установка фланцевых соединений на стальных трубопроводах диаметром: 80 мм | соединение | 2 |  |  | 1 * 2 | 1
| 127 | Штуцер дискретный регулируемого ШДФ 9-9,6-3-21 | к-т | 2 |  |  | 1 * 2 | 1
| 128 | Установка фланцевых соединений на стальных трубопроводах диаметром: 50 мм | соединение | 2 |  |  | 1 * 2 | 1
| 129 | Клапан СМДК-50АА ТУ 3689-003-10524112-2001 | 1шт | 2 |  |  | 1 * 2 | 1
| 130 | Установка термометров в оправе прямых и угловых | компл | 2 |  |  | 1 * 2 | 1
| 131 | Термометр ртутный, диапазон измерений до 160 °C, в оправе, длина нижней части 100 мм, исполнение угловое | компл | 2 |  |  | 1 * 2 | 1
| 132 | Приварка фланцев к стальным трубопроводам диаметром: 80 мм Применительно | шт | 2 |  |  | 1 * 2 | 1
| 133 | Быстроразъемное соединение БРС-80 Ду=80мм Ру=4,0 Мпа | шт | 2 |  |  | 1 * 2 | 1
| 134 | Приварка фланцев к стальным трубопроводам диаметром: 50 мм Применительно | шт | 2 |  |  | 1 * 2 | 1
| 135 | Быстроразъемное соединение БРС-50, Ру=4,0 Мпа | шт | 2 |  |  | 1 * 2 | 1
| 136 | Очистка поверхности щетками | м2 | 6.8 |  |  | 3,4 * 2 | 1
| 137 | Огрунтовка металлических поверхностей за один раз: грунтовкой ХС-068 | 100 м2 | 0.068 |  |  | (3,4/100) * 2 | 1
| 138 | Окраска металлических огрунтованных поверхностей: эмалью ХВ-125 | 100 м2 | 0.068 |  |  | 0,034 * 2 | 1
| 139 | Контроль импульсными рентгеновскими аппаратами на трассе качества сварных соединений труб: Ду 100 мм толщиной стенки до 8 мм | стык | 18 |  |  | (24-15) * 2 | 1
| 140 | Пленка радиографическая рулонная, ширина 100 мм | 10 м | 0.792 |  |  | 3,96 / 10 * 2 | 1
| 141 | Контроль импульсными рентгеновскими аппаратами на трассе качества сварных соединений труб: Ду 50 мм толщиной стенки до 5,5 мм | стык | 14 |  |  | (13-6) * 2 | 1
| 142 | Пленка радиографическая рулонная, ширина 100 мм | 10 м | 0.392 |  |  | 1,96 / 10 * 2 | 1
Составил:
[должность, подпись (инициалы, фамилия)]
Проверил:
[должность, подпись (инициалы, фамилия)]