## Тендер 02-01-01 Трубопровод от
|  | Приложение В1 |  | Приложение Б1
|  | к техническому заданию |  | к техническому заданию
УТВЕРЖДАЮ
Начальник управления по капитальному строительству
АО "ОЙЛГАЗТЭТ"
______________________ Долинин А.А.
Разделительная ведомость материалов и оборудования №1
Стройка | Обустройство Ашировского и Малокинельского лицензионных участков АО "Ойлгазтэт" |  |  |  | Обустройство Ашировского и Малокинельского лицензионных участков АО "Ойлгазтэт"
Объект | Выкидные трубопроводы |  |  |  |  | Строительно-монтажные работы. Выкидные трубопроводы от скважин.
№ п/п | Наименование ресурса | Ед. изм. | Кол.
1 | 2 | 3 | 4
Ресурсы подрядчика | [6 empty] | Ресурсы подрядчика
Материалы | [7 empty] | Материалы
1 | Ленты антикоррозионные, термоусаживающиеся полиэтиленовые с липким слоем с одной стороны для изоляции трубопроводов, цвет черный, ширина 450 мм, толщина 0,7 мм | м | 29.88 | 1
2 | Пленка полиэтиленовая, толщина 0,15 мм | м2 | 3 | 1
3 | Болты с гайками и шайбами строительные | кг | 1.586 | 1
4 | Грунтовка ГФ-021 | т | 0.0026778 | 1
5 | Эмаль ПФ-115, цветная, белый | т | 0.0006744 | 1
6 | Эмаль ПФ-115, цветная, белый | т | 0.005319 | 1
7 | Эмаль ХВ-124, цветная | т | 0.016606 | 1
8 | Уайт-спирит | кг | 23.544 | 1
9 | Уайт-спирит | кг | 0.8274 | 1
10 | Бобышка скошенная М20х1,5 | шт | 12 | 1
11 | Блок диодно-резисторный БДРМ-10-2-22-УХЛ1 | шт | 3 | 1
12 | Быстроразъемное соединение БРС-50, Ру=4,0 Мпа | шт | 10 | 1
13 | Скоба С-1 | шт | 3 | 1
14 | Электрод сравнения неполяризующийся ЭНЕС-1 | шт | 3 | 1
15 | Смесь зажигательная для термитной сварки | кг | 0.36 | 1
16 | Быстроразъемное соединение БРС-50, Ру=4,0 Мпа | шт | 3 | 1
17 | Указатель | шт | 12 | 1
18 | Пленка радиографическая рулонная, упаковка 1 рулон без свинцового экрана, класс чувствительности С3, ширина 70 мм | 10 м | 1.428 | 1
19 | Пленка радиографическая рулонная, упаковка 1 рулон без свинцового экрана, класс чувствительности С3, ширина 100 мм | 10 м | 38.3 | 1
20 | Патрон термитный | шт | 3 | 1
21 | Спичка термитная | шт | 3 | 1
22 | Щебень из плотных горных пород для строительных работ М 1400, фракция 10-20 мм | м3 | 0.69 | 1
23 | Смеси бетонные тяжелого бетона (БСТ), класс В15 (М200) | м3 | 2.3424 | 1
24 | Сетка стальная плетеная одинарная из проволоки без покрытия с квадратными ячейками, диаметр проволоки 2,5 мм, размер ячейки 45х45 мм | м2 | 30.6 | 1
25 | Прокат листовой горячекатаный, марки стали Ст3сп, Ст3пс, ширина 1200-3000 мм, толщина 1-8 мм | т | 0.071 | 1
26 | Прокат стальной горячекатаный полосовой, марки стали Ст3сп, Ст3пс, размеры 40х4 мм | т | 0.003 | 1
27 | Уголок стальной горячекатаный неравнополочный, марки стали Ст3сп, Ст3пс, ширина большей полки 63-160 мм, толщина 5-6 мм | т | 0.012 | 1
28 | Уголок стальной горячекатаный равнополочный, марки стали Ст3сп, Ст3пс, ширина полок 35-56 мм, толщина полки 3-5 мм | т | 0.255 | 1
29 | Швеллеры стальные горячекатаные, марки стали Ст3пс, Ст3сп, № 5У-10У, № 5П-10П | т | 0.0322 | 1
30 | Сталь арматурная горячекатаная гладкая, класс A-I, диаметр 6-22 мм | т | 0.012 | 1
31 | Рубероид кровельный РКП-350 | м2 | 0.4 | 1
32 | Грунтовка ГФ-021 | т | 0.0012 | 1
33 | Кабель силовой с медными жилами ВВГ 3х6ок-660 | 1000 м | 0.015 | 1
34 | Колонка контрольно-измерительная СКИП-1-2, СКИП-1-3, СКИП-1-5 | шт | 3 | 1
35 | Опора подвижная хомутовая, тип 2, для стальных трубопроводов Ду от 50 до 1600 мм, с изоляцией, высота опоры 100 мм, диаметр условного прохода 50 мм | шт | 11 | 1
36 | Опора подвижная хомутовая, тип 2, для стальных трубопроводов Ду от 50 до 1600 мм, с изоляцией, высота опоры 100 мм, диаметр условного прохода 80 мм | шт | 2 | 1
37 | Опора подвижная хомутовая, тип 2, для стальных трубопроводов Ду от 50 до 1600 мм, с изоляцией, высота опоры 100 мм, диаметр условного прохода 150 мм | шт | 4 | 1
38 | Заглушка стальная фланцевая, номинальный диаметр 150 мм | шт | 2 | 1
39 | Фланец стальной, марка стали 20 и 25, температурный предел применения от -30 °C до +450 °C, номинальное давление 4,0 МПа, номинальный диаметр 150 мм | шт | 2 | 1
40 | Отвод 90° с радиусом кривизны R=1,5 Ду на давление до 16 МПа, номинальный диаметр 50 мм, наружный диаметр 57 мм, толщина стенки 5 мм | шт | 6 | 1
41 | Отвод 90° с радиусом кривизны R=1,5 Ду на давление до 16 МПа, номинальный диаметр 80 мм, наружный диаметр 89 мм, толщина стенки 6 мм | шт | 82 | 1
42 | Отвод 90° с радиусом кривизны R=1,5 Ду на давление до 16 МПа, номинальный диаметр 150 мм, наружный диаметр 159 мм, толщина стенки 6 мм | шт | 4 | 1
43 | Переход концентрический бесшовный приварной, номинальное давление 16 МПа, наружный диаметр и толщина стенки 159х8-89х6 мм | шт | 10 | 1
44 | Тройник переходной бесшовный приварной, номинальное давление до 16 МПа, номинальный диаметр 80х50 мм, наружный диаметр и толщина стенки 89х6-57х4 мм | шт | 11 | 1
45 | Тройник равнопроходной бесшовный приварной, номинальное давление до 16 МПа, номинальный диаметр 80 мм, наружный диаметр и толщина стенки 89х6,0 мм | шт | 10 | 1
Оборудование | [7 empty] | Оборудование
46 | Кран трехходовой для манометра, номинальное давление 1,6 МПа, номинальный диаметр 15 мм | шт | 12 | 1
47 | Манометр для измерения избыточного давления от 0 до 16 кгс/см2, диаметр корпуса 100 мм, класс точности 1,5 | шт | 12 | 1
Ресурсы заказчика
Материалы
48 | Задвижка клиновая фланцевая с ручным приводом, DN50, PN4,0 МПа, 30с15нж, с КОФ и крепежом | 1 шт. | 27 | 1
49 | Задвижка клиновая фланцевая с ручным приводом DN150, PN4,0 МПа, 30с15нж, с КОФ и крепежом | 1 шт. | 2 | 1
50 | Задвижка клиновая фланцевая с ручным приводом DN80, PN4,0 МПа, 30с15нж, с КОФ и крепежом | 1 шт. | 10 | 1
51 | Клапан обратный поворотный DN50,PN4,0 МПА, 19с53нж, с КОФ и крепежом | 1 шт. | 11 | 1
52 | Клапан обратный поворотный DN80,PN4,0 МПА, 19с53нж, с КОФ и крепежом | 1 шт. | 18 | 1
53 | Манжета ТИАЛ-М 89.450.1,4 с замком ТИАЛ-3П 455х50 и праймером | шт. | 545 | 1
54 | Труба 159х6 ГОСТ 8732-78*/В20 ГОСТ 8731-74* (5,0 м) | т | 0.2264 | 1
55 | Труба 57х5 ГОСТ 8732-78*/В20 ГОСТ 8731-74* (3м) | т | 0.058 | 1
56 | Труба 57х6 ГОСТ 8732-78*/В20 ГОСТ 8731-74* (0,5 м) | т | 0.0076 | 1
57 | Труба 57х6 ГОСТ 8732-78*/В20 ГОСТ 8731-74* (0,5м) | т | 0.03 | 1
58 | Труба 89х6 ГОСТ 8732-78*/20В ГОСТ 8731-74* в изоляции | т | 60564.96 | 1
59 | Труба 89х6 ГОСТ 8732-78*/В20 ГОСТ 8731-74* (3,5 м) | т | 0.086 | 1
60 | Труба 89х6 ГОСТ 8732-78*/В20 ГОСТ 8731-74* (3,5м) | т | 0.3438 | 1
61 | Труба НКТ 73х5,5 ГОСТ 633-80 (б/у) | тн | 0.287 | 1
62 | Труба НКТ 73х5,5 ГОСТ 633-80 L=1,5 м б/у (9,2кг/м) | тн | 0.056 | 1
63 | Труба НКТ 73х5,5 ГОСТ 633-80 L=1,95 м б/у (9,2кг/м) | тн | 0.036 | 1
64 | Труба НКТ 73х5,5 ГОСТ 633-80 L=1800 б/у | тн | 0.182 | 1
65 | Труба НКТ 73х5,5 ГОСТ 633-80 L=2850 (б/у) | тн | 0.315 | 1

## 02-01-02 Система ППД Ашир 2025
|  | Приложение В2 |  | Приложение Б1
|  | к техническому заданию |  | к техническому заданию
УТВЕРЖДАЮ
Начальник управления по капитальному строительству
АО "ОЙЛГАЗТЭТ"
______________________ Долинин А.А.
Разделительная ведомость материалов и оборудования №2
Стройка | Обустройство Ашировского и Малокинельского лицензионных участков АО «Ойлгазтэт» |  |  |  | Обустройство Ашировского и Малокинельского лицензионных участков АО «Ойлгазтэт»
Система ППД
Объект | Системы ППД | [5 empty] | Система ППД
№ п/п | Наименование ресурса | Ед. изм. | Кол.
1 | 2 | 3 | 4
Ресурсы подрядчика | [7 empty] | Ресурсы подрядчика
Материалы | [8 empty] | Материалы
1 | Ленты антикоррозионные, термоусаживающиеся полиэтиленовые с липким слоем с одной стороны для изоляции трубопроводов, цвет черный, ширина 450 мм, толщина 0,7 мм | м | 111.72 | 1
2 | Болты с гайками и шайбами строительные | кг | 0.52455 | 1
3 | Песок природный для строительных работ II класс, очень мелкий | м3 | 0.5 | 1
4 | Смеси бетонные тяжелого бетона (БСТ), класс В27,5 (М350) | м3 | 0.014112 | 1
5 | Грунтовка ГФ-021 | т | 3.25e-05 | 1
6 | Грунтовка ГФ-0119 | т | 0.00046 | 1
7 | Грунтовка эпоксидная антикоррозионная с содержанием цинка для защиты металлических поверхностей, расход 0,20-0,39 кг/м2 | кг | 3.528 | 1
8 | Эмаль ПФ-115, цветная, белый | т | 0.000828 | 1
9 | Эмаль ПФ-115, цветная, белый | т | 0.000281 | 1
10 | Эмаль ХВ-125, цветная | т | 0.0024012 | 1
11 | Эмаль ХВ-125, цветная | т | 0.0025392 | 1
12 | Уайт-спирит | кг | 0.1748 | 1
13 | Кольцо стальное опорно-направляющее для труб, диаметр 100 мм | шт | 16.6 | 1
14 | Заглушки инвентарные металлические | т | 0.00014 | 1
15 | Бобышка скошенная М20х1,5 | шт | 12 | 1
16 | Отвод 90* 89х9 мм |  | 3 | 1
17 | Переход 114-89мм |  | 6 | 1
18 | Отвод крутоизогнутый, радиус кривизны 1,5 мм, (89*9 мм)отвод 90гр. | шт | 8 | 1
19 | Отвод крутоизогнутый, радиус кривизны 1,5 мм, номинальное давление до 16 МПа, номинальный диаметр 80 мм, наружный диаметр 89 мм, толщина стенки 9 мм | шт | 8 | 1
20 | Переход 114х10-89х9 | шт | 14 | 1
21 | Тройники равнопроходные, номинальное давление до 16 МПа, номинальный диаметр 80 мм, наружный диаметр и толщина стенки 89х8,0 мм | шт | 4 | 1
22 | Бентонит ПБМВ | т | 6.935 | 1
23 | Полимер для стабилизации буровых скважин: Red Star IT Check | т | 0.3455 | 1
24 | Указатель | шт | 6 | 1
25 | Патрон термитный | шт | 1 | 1
26 | Спичка термитная | шт | 1 | 1
27 | Манжета конусная резиновая для герметизации межтрубного пространства на переходах магистральных трубопроводов, со стяжными хомутами, диаметр трубопровода 89 мм, диаметр защитного кожуха 273 мм | шт | 2 | 1
28 | Смеси бетонные тяжелого бетона (БСТ), класс B15 (М200) | м3 | 0.62832 | 1
29 | Прокат листовой горячекатаный, марки стали Ст3сп, Ст3пс, ширина 1200-3000 мм, толщина 1-8 мм | т | 0.02373 | 1
30 | Уголок стальной горячекатаный неравнополочный, марки стали Ст3сп, Ст3пс, ширина большей полки 63-160 мм, толщина 5-6 мм | т | 0.00754 | 1
31 | Швеллеры стальные горячекатаные, марки стали Ст3пс, Ст3сп, № 12У-24У, № 12П-24П | т | 0.01664 | 1
32 | Рубероид кровельный РКП-350(250х200 мм) | м2 | 0.4 | 1
33 | Грунтовка ГФ-021 | т | 0.00096 | 1
34 | Свеча вытяжная | шт | 2 | 1
35 | Кабель силовой с медными жилами ВВГ 3х6ок-660 | 1000 м | 0.005 | 1
36 | Колонка контрольно-измерительная СКИП-1-2, СКИП-1-3, СКИП-1-5 | шт | 1 | 1
37 | Опоры подвижные хомутовые для стальных трубопроводов Ду от 50 до 400 мм, с изоляцией типа ОПХ-2, высотой опоры: 100 мм, диаметром условного прохода 80 мм Опора 89-ХБ-А-ВСт.3 ОСТ 36-146-88 (0,4кг) | шт | 8 | 1
38 | Заглушки эллиптические из стали марки 20, номинальное давление 10 МПа, номинальный диаметр 80 мм, наружный диаметр 89 мм, толщина стенки 8,0 мм | шт | 2 | 1
39 | Штуцеры, длина 200 мм | шт | 6 | 1
40 | Бобышки прямые БМ20 | шт | 6 | 1
Оборудование | [8 empty] | Оборудование
41 | Манометр для неагрессивных сред (класс точности 1.5) с резьбовым присоединением марка: МП-3У-16 с трехходовым краном 11П18пкРу16 | компл. | 6 | 1
42 | Кран трехходовой для манометра, номинальное давление 1,6 МПа, номинальный диаметр 15 мм | шт | 3 | 1
43 | Манометр для измерения избыточного давления от 0 до 16 кгс/см2, диаметр корпуса 100 мм, класс точности 1,5 | шт | 3 | 1
Ресурсы заказчика
Материалы
44 | Задвижка ЗПМ 80х21-ПУ6, с КОФ и крепежом | 1 шт. | 8 | 1
45 | Задвижка фланцевая с ручным управлением DN 80мм, ЗПМ 80х21-ПУ6 | 1 шт. | 3 | 1
46 | Манжета ТИАЛ-М 89.450.1,4 с замком ТИАЛ-3П 455х50 и праймером | шт. | 273 | 1
47 | Плиты дорожные ПДН, ПДО, бетон B25, объем 1,68 м3, расход арматуры 112,52 кг | шт | 2 | 1
48 | ТЕРМА-СТМП 450.2,0.273 | шт | 5 | 1
49 | Труба стальная электросварная из стали 20 гр. В с заводским наружным защитным покрытием усиленного типа ЗУ на основе экструдированного полиэтилена 273х8 мм | м | 50 | 1
50 | Трубы стальные электросварные прямошовные со снятой фаской из стали марок БСт2кп-БСт4кп и БСт2пс-БСт4пс, наружный диаметр 108 мм, толщина стенки 5 мм | м | 50 | 1
51 | Труба 89х9 ГОСТ 8732-78*/В20 ГОСТ 8731-74* | т | 0.51518 | 1
52 | Труба в изоляции Д89*9 мм | т | 44.4 | 1
53 | Труба НКТ 73х5,5 ГОСТ 633-80 L=1м б/у | тн | 0.0736 | 1
54 | Труба НКТ 73х5,5 ГОСТ 633-80 L=2850 (б/у) | тн | 0.13053 | 1
55 | Скоба С-1 | шт | 1 | 1
56 | Смесь зажигательная для термитной сварки | кг | 0.12 | 1
57 | Манжета термоусаживающаяся Новорад СТ-60 89*1,4*450 | шт | 5 | 1
58 | Трубы стальные бесшовные горячедеформированные из стали 20А с наружным двухслойным полиэтиленовым покрытием ф89х9 | м | 50.5 | 1

## Тендер 02-01-03_Площадки скважи
|  | Приложение В3 |  | Приложение Б1
|  | к техническому заданию |  | к техническому заданию
УТВЕРЖДАЮ
Начальник управления по капитальному строительству
АО "ОЙЛГАЗТЭТ"
______________________ Долинин А.А.
Разделительная ведомость материалов и оборудования №3
Стройка | Обустройство Ашировского и Малокинельского лицензионных участков АО "Ойлгазтэт" |  |  |  | Обустройство Ашировского и Малокинельского лицензионных участков АО "Ойлгазтэт"
Объект | Площадки скважин. Обустройство |  |  |  |  | Строительо-монтажные работы. Обустройство площадок скважин
№ п/п | Наименование ресурса | Ед. изм. | Кол.
1 | 2 | 3 | 4
Ресурсы подрядчика | [6 empty] | Ресурсы подрядчика
Материалы | [7 empty] | Материалы
1 | Пленка полиэтиленовая, толщина 0,15 мм | м2 | 35.8175 | 1
2 | Болты с гайками и шайбами строительные | кг | 56.5434 | 1
3 | Смеси бетонные тяжелого бетона (БСТ), класс В15 (М200) | м3 | 3.432 | 1
4 | Смеси бетонные тяжелого бетона (БСТ), класс В27,5 (М350) | м3 | 0.55742 | 1
5 | Раствор готовый кладочный, цементный, М100 | м3 | 0.0528 | 1
6 | Грунтовка ГФ-021 | т | 0.039177 | 1
7 | Грунтовка ГФ-0119 | т | 0.001859 | 1
8 | Грунтовка эпоксидная антикоррозионная с содержанием цинка для защиты металлических поверхностей, расход 0,20-0,39 кг/м2 | кг | 4.62 | 1
9 | Грунтовка ХС-068 | т | 0.0059466 | 1
10 | Эмаль ПФ-115, цветная, белый | т | 0.081589 | 1
11 | Эмаль ХВ-125, цветная | т | 0.017204 | 1
12 | Уайт-спирит | кг | 12.8775 | 1
13 | Бобышка скошенная М20х1,5 | шт | 19 | 1
14 | Клапан СМДК-50АА ТУ 3689-003-10524112-2001 | 1шт | 11 | 1
15 | Штуцер дискретный регулируемого ШДФ 9-9,6-3-21 | к-т | 11 | 1
16 | Мастика битумная гидроизоляционная для подземных строительных конструкций, холодная, готовая к применению, диапазон температур от -20 до +40 °C, прочность сцепления с металлом/бетоном не менее 0,1 МПа, расход для горизонтальной поверхности 1 кг/м2 | кг | 231 | 1
17 | Пленка радиографическая рулонная, упаковка 1 рулон без свинцового экрана, класс чувствительности С3, ширина 70 мм | 10 м | 3.5 | 1
18 | Пленка радиографическая рулонная, упаковка 1 рулон без свинцового экрана, класс чувствительности С3, ширина 100 мм | 10 м | 9.636 | 1
19 | Смесь песчано-гравийная природная | м3 | 93.26 | 1
20 | Щебень из плотных горных пород для строительных работ М 400, фракция 40-80(70) мм | м3 | 168.3 | 1
21 | Песок природный для строительных работ I класс, мелкий | м3 | 25.212 | 1
22 | Смеси бетонные тяжелого бетона (БСТ), класс В15 (М200) | м3 | 60.9352 | 1
23 | Раствор готовый кладочный, цементный, М150 | м3 | 0.3 | 1
24 | Камни бортовые вибропрессованные дорожные, размеры 1000х300х150 мм, цветные на сером цементе | шт | 88 | 1
25 | Прокат листовой горячекатаный, марки стали Ст3сп, Ст3пс, ширина 1200-3000 мм, толщина 9-12 мм | т | 0.34276 | 1
26 | Прокат листовой горячекатаный, марки стали Ст3сп, Ст3пс, ширина 1200-3000 мм, толщина 1-8 мм | т | 0.2466 | 1
27 | Прокат листовой горячекатаный, марки стали Ст3сп, Ст3пс, ширина 1200-3000 мм, толщина 25-60 мм | т | 1.2452 | 1
28 | Прокат стальной горячекатаный полосовой, марки стали Ст3сп, Ст3пс, размеры 40х4 мм | т | 0.374 | 1
29 | Прокат стальной горячекатаный полосовой, марки стали Ст3сп, Ст3пс, размеры 50х4 мм | т | 0.4392 | 1
30 | Прокат стальной горячекатаный полосовой, марки стали Ст3сп, Ст3пс, размеры 100х5 мм | т | 0.2717 | 1
31 | Уголок стальной горячекатаный равнополочный, марки стали Ст3сп, Ст3пс, ширина полок 63-100 мм, толщина полки 4-16 мм | т | 0.011 | 1
32 | Уголок стальной горячекатаный равнополочный, марки стали Ст3сп, Ст3пс, ширина полок 35-56 мм, толщина полки 3-5 мм | т | 2.7712 | 1
33 | Уголок стальной горячекатаный равнополочный, марки стали Ст3сп, Ст3пс, ширина полок 20-32 мм, толщина полки 3-4 мм | т | 0.4048 | 1
34 | Швеллеры стальные горячекатаные, марки стали Ст3пс, Ст3сп, № 5У-10У, № 5П-10П | т | 4.1351 | 1
35 | Прокат просечно-вытяжной горячекатаный, марки стали Ст3пс, Ст3сп, ширина 500 мм, толщина 4 мм | т | 2.1321 | 1
36 | Сталь арматурная горячекатаная гладкая, класс A-I, диаметр 6-22 мм | т | 1.0299 | 1
37 | Рубероид кровельный РКП-350 | м2 | 2.2 | 1
38 | Крышка с заземлением на лоток основанием 100 мм, длина 3000 мм | шт | 165 | 1
39 | Лоток кабельный неперфорированный, размеры 3000х100х50 мм | шт | 165 | 1
40 | Опора подвижная хомутовая, тип 2, для стальных трубопроводов Ду от 50 до 1600 мм, с изоляцией, высота опоры 100 мм, диаметр условного прохода 50 мм | шт | 33 | 1
41 | Опора подвижная хомутовая, тип 2, для стальных трубопроводов Ду от 50 до 1600 мм, с изоляцией, высота опоры 100 мм, диаметр условного прохода 80 мм | шт | 11 | 1
42 | Трубы стальные бесшовные горячедеформированные со снятой фаской из стали марок 10, 20, 35, наружный диаметр 32 мм, толщина стенки 4 мм | м | 1.32 | 1
43 | Трубы стальные бесшовные горячедеформированные со снятой фаской из стали марок 10, 20, 35, наружный диаметр 159 мм, толщина стенки 6 мм | м | 201.26 | 1
44 | Трубы стальные сварные неоцинкованные водогазопроводные без резьбы, обыкновенные, номинальный диаметр 100 мм, толщина стенки 4,5 мм | м | 426.54 | 1
45 | Фланец стальной, марка стали 20 и 25, температурный предел применения от -30 °C до +450 °C, номинальное давление 4,0 МПа, номинальный диаметр 80 мм | шт | 11 | 1
46 | Отвод 90° с радиусом кривизны R=1,5 Ду на давление до 16 МПа, номинальный диаметр 50 мм, наружный диаметр 57 мм, толщина стенки 5 мм | шт | 22 | 1
47 | Отвод 90° с радиусом кривизны R=1,5 Ду на давление до 16 МПа, номинальный диаметр 80 мм, наружный диаметр 89 мм, толщина стенки 6 мм | шт | 16 | 1
48 | Отвод 90° с радиусом кривизны R=1,5 Ду на давление до 16 МПа, номинальный диаметр 150 мм, наружный диаметр 159 мм, толщина стенки 6 мм | шт | 12 | 1
49 | Переход концентрический бесшовный приварной, номинальное давление 16 МПа, наружный диаметр и толщина стенки 159х8-89х6 мм | шт | 6 | 1
50 | Тройник переходной бесшовный приварной, номинальное давление до 16 МПа, номинальный диаметр 80х50 мм, наружный диаметр и толщина стенки 89х6-57х4 мм | шт | 8 | 1
51 | Тройник равнопроходной бесшовный приварной, номинальное давление до 16 МПа, номинальный диаметр 80 мм, наружный диаметр и толщина стенки 89х6,0 мм | шт | 8 | 1
Оборудование | [7 empty] | Оборудование
52 | Кран трехходовой для манометра, номинальное давление 1,6 МПа, номинальный диаметр 15 мм | шт | 11 | 1
53 | Манометр для измерения избыточного давления от 0 до 16 кгс/см2, диаметр корпуса 100 мм, класс точности 1,5 | шт | 11 | 1
54 | Термометр ртутный, диапазон измерений до 160 °C, в оправе, длина нижней части 104 мм, исполнение угловое | компл | 11 | 1
Ресурсы заказчика
Материалы
55 | Задвижка клиновая фланцевая с ручным приводом, DN50, PN4,0 МПа, 30с15нж, с КОФ и крепежом | 1 шт. | 19 | 1
56 | Задвижка клиновая фланцевая, с ручным приводом, DN80, PN4,0 МПа, 30с15нж, с КОФ и крепежом | 1 шт. | 8 | 1
57 | Клапан обратный поворотный DN50,PN4,0 МПА, 19с53нж, с КОФ и крепежом | 1 шт. | 8 | 1
58 | Клапан обратный поворотный DN80,PN4,0 МПА, 19с53нж, с КОФ и крепежом | 1 шт. | 8 | 1
59 | Плиты дорожные ПДН, ПДО, бетон B25, объем 1,68 м3, расход арматуры 112,52 кг | шт | 46 | 1
60 | Пробоотборник | шт | 8 | 1
61 | Шкаф ШСВГ-6 | шт | 11 | 1
62 | Труба 57х6 ГОСТ 8732-78*/В20 ГОСТ 8731-74* | т | 0.3496 | 1
63 | Труба 89х6 ГОСТ 8732-78*/В20 ГОСТ 8731-74* (3,7 м) | т | 0.3635 | 1
64 | Труба НКТ 73х5,5 ГОСТ 633-80 L=1435 б/у | тн | 0.146 | 1
65 | Труба НКТ 73х5,5 ГОСТ 633-80 L=1452 б/у | тн | 0.294 | 1
66 | Труба НКТ 73х5,5 ГОСТ 633-80 L=1900 б/у | тн | 0.192 | 1
67 | Труба НКТ 73х5,5 ГОСТ 633-80 L=2500 (б/у) | тн | 3.795 | 1
68 | Быстроразъемное соединение БРС-50, Ру=4,0 Мпа | шт | 19 | 1
69 | Быстроразъемное соединение БРС-80 Ду=80мм Ру=4,0 Мпа | шт | 11 | 1
70 | Емкость ЕП8-2000-1300-2 V=8 м3 Вес 2,4т. | шт | 6 | 1

## Тендер 02-01-04 АГЗУ_2025 - Рас
|  | Приложение В4 |  | Приложение Б1
|  | к техническому заданию |  | к техническому заданию
УТВЕРЖДАЮ
Начальник управления по капитальному строительству
АО "ОЙЛГАЗТЭТ"
______________________ Долинин А.А.
Разделительная ведомость материалов и оборудования №4
Стройка | Обустройство Ашировского и Малокинельского лицензионных участков АО "Ойлгазтэт" |  |  |  | Обустройство Ашировского и Малокинельского лицензионных участков АО "Ойлгазтэт"
Объект | АГЗУ |  |  |  |  | Строительство АГЗУ
№ п/п | Наименование ресурса | Ед. изм. | Кол.
1 | 2 | 3 | 4
Ресурсы подрядчика | [6 empty] | Ресурсы подрядчика
Материалы | [7 empty] | Материалы
1 | Болты с гайками и шайбами строительные | кг | 17.236 | 1
2 | Щебень из плотных горных пород для строительных работ М 800, фракция 20-40 мм | м3 | 0.00064 | 1
3 | Смеси бетонные тяжелого бетона (БСТ), класс В15 (М200) | м3 | 3.186 | 1
4 | Грунтовка ГФ-021 | т | 0.007722 | 1
5 | Эмаль ПФ-115, цветная, белый | т | 0.015444 | 1
6 | Эмаль ХВ-124, цветная | т | 0.10754 | 1
7 | Уайт-спирит | кг | 2.4024 | 1
8 | Бобышка скошенная М20х1,5 | шт | 20 | 1
9 | Ленты антикоррозионные из ПВХ с липким слоем с одной стороны для изоляции трубопроводов, цвет черный, ширина 450 мм, толщина 0,4 мм | м2 | 16.1685 | 1
10 | Ленты герметизирующие гидроизоляционные антикоррозионные, термоусаживающиеся полиэтиленовые с липким слоем с одной стороны для изоляции трубопроводов, цвет черный, ширина 630 мм, толщина 1,2 мм | м | 20.1231 | 1
11 | Пленка радиографическая рулонная, упаковка 1 рулон без свинцового экрана, класс чувствительности С3, ширина 100 мм | 10 м | 3.608 | 1
12 | Болты стальные с шестигранной головкой, в комплекте с шестигранной гайкой и плоской круглой шайбой, диаметр резьбы М8, длина болта 16-100 мм | кг | 80.88 | 1
13 | Гайки стальные шестигранные, диаметр резьбы М20 (М22) | т | 0.0042 | 1
14 | Шпильки стальные резьбовые, диаметр резьбы М20, длина 200 мм | т | 0.0076 | 1
15 | Смесь песчано-гравийная природная | м3 | 68.2012 | 1
16 | Щебень из плотных горных пород для строительных работ М 400, фракция 20-40 мм | м3 | 7.935 | 1
17 | Щебень из плотных горных пород для строительных работ М 400, фракция 40-80(70) мм | м3 | 9.5132 | 1
18 | Щебень из плотных горных пород для строительных работ М 600, фракция 40-80(70) мм | м3 | 0.138 | 1
19 | Песок природный для строительных работ II класс, средний | м3 | 7.7 | 1
20 | Смеси бетонные тяжелого бетона (БСТ), класс В10 (М150) | м3 | 2.536 | 1
21 | Смеси бетонные тяжелого бетона (БСТ), класс В15 (М200) | м3 | 4.7064 | 1
22 | Камни бортовые вибропрессованные дорожные, размеры 1000х300х150 мм, цветные на сером цементе | шт | 54 | 1
23 | Рукав металлический из стальной оцинкованной ленты, негерметичный, простого профиля, РЗ-ЦХ, диаметр условного прохода 18 мм | м | 72 | 1
24 | Сетка стальная плетеная одинарная из оцинкованной проволоки с квадратными ячейками, диаметр проволоки 3 мм, размер ячейки 50х50 мм | м2 | 215.96 | 1
25 | Ворота распашные двустворчатые из металлических решетчатых панелей с комплектующими, размеры 2000х4500 мм | компл | 2 | 1
26 | Прокат листовой горячекатаный, марки стали Ст3сп, Ст3пс, ширина 1200-3000 мм, толщина 1-8 мм | т | 0.1178 | 1
27 | Прокат стальной горячекатаный полосовой, марки стали Ст3сп, Ст3пс, размеры 30х4 мм | т | 0.0006 | 1
28 | Прокат стальной горячекатаный полосовой, марки стали Ст3сп, Ст3пс, размеры 40х4 мм | т | 0.0004 | 1
29 | Прокат стальной горячекатаный полосовой, марки стали Ст3сп, Ст3пс, размеры 40х8 мм | т | 0.0176 | 1
30 | Уголок стальной горячекатаный равнополочный, марки стали Ст3сп, Ст3пс, ширина полок 63-100 мм, толщина полки 4-16 мм | т | 0.0024 | 1
31 | Уголок стальной горячекатаный равнополочный, марки стали Ст3сп, Ст3пс, ширина полок 35-56 мм, толщина полки 3-5 мм | т | 1.6854 | 1
32 | Швеллеры стальные горячекатаные, марки стали Ст3пс, Ст3сп, № 5У-10У, № 5П-10П | т | 0.0908 | 1
33 | Детали закладные и накладные изготовленные без применения сварки, гнутья, сверления (пробивки) отверстий, поставляемые отдельно | т | 0.0804 | 1
34 | Сталь арматурная горячекатаная гладкая, класс A-I, диаметр 6-22 мм | т | 0.1234 | 1
35 | Сталь арматурная горячекатаная гладкая, класс A-I, диаметр 32-40 мм | т | 0.0118 | 1
36 | Крышка с заземлением на лоток основанием 100 мм, длина 3000 мм | шт | 48 | 1
37 | Лоток кабельный неперфорированный, размеры 3000х100х50 мм | шт | 48 | 1
38 | Кабель силовой с медными жилами ВВГнг(A)-LS 4х10мк-660 | 1000 м | 0.144 | 1
39 | Опора подвижная хомутовая, тип 1, для стальных трубопроводов Ду от 15 до 40 мм, с изоляцией, высота опоры 100 мм, диаметр условного прохода 40 мм | шт | 2 | 1
40 | Опора подвижная хомутовая, тип 2, для стальных трубопроводов Ду от 50 до 1600 мм, с изоляцией, высота опоры 100 мм, диаметр условного прохода 50 мм | шт | 2 | 1
41 | Опора подвижная хомутовая удлиненная, тип 3, для стальных трубопроводов Ду от 50 до 1600 мм, с изоляцией, высота опоры 100 мм, диаметр условного прохода 50 мм | шт | 4 | 1
42 | Трубы стальные электросварные прямошовные из стали марок Ст2, 10, наружный диаметр 57 мм, толщина стенки 3 мм | м | 4 | 1
43 | Фланец стальной плоский приварной, марка стали 20 и 25, номинальное давление 0,1 и 0,25 МПа, номинальный диаметр 200 мм | шт | 12 | 1
44 | Заглушка эллиптическая, сталь марки 20, номинальное давление 10 МПа, номинальный диаметр 80 мм, наружный диаметр 89 мм, толщина стенки 8,0 мм | шт | 4 | 1
45 | Отвод 90° с радиусом кривизны R=1,5 Ду на давление до 16 МПа, номинальный диаметр 50 мм, наружный диаметр 57 мм, толщина стенки 5 мм | шт | 14 | 1
46 | Отвод 90° с радиусом кривизны R=1,5 Ду на давление до 16 МПа, номинальный диаметр 80 мм, наружный диаметр 89 мм, толщина стенки 6 мм | шт | 44 | 1
47 | Отвод 90° с радиусом кривизны R=1,5 Ду на давление до 16 МПа, номинальный диаметр 150 мм, наружный диаметр 159 мм, толщина стенки 6 мм | шт | 12 | 1
48 | Переход концентрический бесшовный приварной, номинальное давление 16 МПа, наружный диаметр и толщина стенки 89х6-57х4 мм | шт | 6 | 1
49 | Переход концентрический бесшовный приварной, номинальное давление 16 МПа, наружный диаметр и толщина стенки 108х6-89х6 мм | шт | 2 | 1
50 | Переход концентрический бесшовный приварной, номинальное давление 16 МПа, наружный диаметр и толщина стенки 219х6-108х4 мм | шт | 2 | 1
51 | Переход концентрический бесшовный приварной, номинальное давление 16 МПа, наружный диаметр и толщина стенки 219х6-159х4,5 мм | шт | 4 | 1
52 | Тройник переходной бесшовный приварной, номинальное давление до 16 МПа, номинальный диаметр 150х100 мм, наружный диаметр и толщина стенки 159х4,5-108х4 мм | шт | 2 | 1
53 | Тройник равнопроходной бесшовный приварной, номинальное давление до 16 МПа, номинальный диаметр 50 мм, наружный диаметр и толщина стенки 57,0х5,0 мм | шт | 2 | 1
54 | Трубка полиэтиленовая, диаметр 6-10 мм | 10 м | 0.8 | 1
Оборудование | [7 empty] | Оборудование
55 | Кран трехходовой для манометра, номинальное давление 1,6 МПа, номинальный диаметр 15 мм | шт | 20 | 1
56 | Манометр для измерения избыточного давления от 0 до 16 кгс/см2, диаметр корпуса 100 мм, класс точности 1,5 | шт | 20 | 1
Ресурсы заказчика
Материалы
57 | Клапан дыхательный с огнепреградителем Ду 50Ру4,0Мпа | к-т | 2 | 1
58 | Манжета ТИАЛ-М 159.450.1,4 с замком ТИАЛ-ЗП 455х50 и праймером | к-т | 12 | 1
59 | Манжета ТИАЛ-М 57.450.1,4 с замком ТИАЛ-ЗП 455х50 и праймером | к-т | 4 | 1
60 | Манжета ТИАЛ-М 89.450.1,4 с замком ТИАЛ-ЗП 455х50 и праймером | к-т | 28 | 1
61 | Быстроразъемное соединение Д50Р4,0 Мпа БРС-50 | шт | 4 | 1
62 | Задвижка клиновая с ручным приводом Ду150 РN4,0 Мпа ЗКЛ2-150-40 (30с15нж) | шт | 4 | 1
63 | Задвижка клиновая с ручным приводом Ду150 РN4,0 Мпа ЗКЛ2-50-40 (30с15нж) | шт | 2 | 1
64 | Задвижка клиновая с ручным приводом Ду50 Р4,0 Ипа ЗКЛ2-50-40 (30с15нж) | шт | 2 | 1
65 | Клапан обратно-поворотный Д150 Р4,0Мпа КОП 50-40 (19с53нж) | шт | 2 | 1
66 | Клапан обратно-поворотный Д150 Р4,0Мпа КОП 80-40 (19с53нж) | шт | 16 | 1
67 | Клапан обратно-поворотный Д50Р4,0Мпа КОП 50-40 (19с53нж) | шт | 2 | 1
68 | Плита дорожная ПДН | шт | 4 | 1
69 | Плиты дорожные ПДН 6,0х2,0х0,14 | шт | 6 | 1
70 | ПГС | м3 | 3.5136 | 1
71 | Щебень М 600, фракция 40-80(70) мм, группа 2 | м3 | 0.092 | 1
72 | Щебень фракции 20-40 | м3 | 22.4 | 1
73 | Плиты дорожные ПДП 3,0х2,0х0,14 ГОСТ 21924.1-84 | шт | 2 | 1
74 | Труба 159х6 (5,935м-2шт) ГОСТ 10704-91 | т | 0.5374 | 1
75 | Труба 219х6 (9,8м-2шт) ГОСТ 10704-91 | т | 1.2356 | 1
76 | Труба НКТ 73х5,5 б/у L=3160 ГОСТ 633-80 | т | 1.279 | 1
77 | Труба 159х6 ГОСТ 17375-2001 | м | 1 | 1
78 | Труба 159х6 ГОСТ 8732-78*, В20 ГОСТ 8731-74 | м | 3 | 1
79 | Труба 159х6 ГОСТ 8732-78*, В20 ГОСТ 8731-74/ГОСТ 51164-98 в изоляции УС | м | 107 | 1
80 | Труба 57х5 ГОСТ 8732-78* В20 ГОСТ 8731-74/ГОСТ 51164-98 в изоляции УС | м | 40.16 | 1
81 | Труба 57х5 ГОСТ 8732-78*, В20 ГОСТ 8731-74 | м | 11 | 1
82 | Труба 89х6 ГОСТ 8732-78* В20 ГОСТ 8731-74/ГОСТ 51164-98 в изоляции УС | м | 340 | 1
83 | Труба 89х6 ГОСТ8732-78*, В20 ГОСТ8731-74 | м | 12 | 1
84 | Труба НКТ 73*5,5мм ГОСТ 633-80 L=3,6 б/у | м | 144 | 1
85 | Труба НКТ 73х5,5 б/у L=1270 ГОСТ 633-80 (1шт) | т | 0.0234 | 1
86 | Труба НКТ 73х5,5 б/у L=1750 ГОСТ 633-80 (1шт) | т | 0.0322 | 1
87 | Труба НКТ 73х5,5 б/у L=2020 ГОСТ 633-80 (1шт) | т | 0.0372 | 1
88 | Труба НКТ 73х5,5 б/у L=2820 ГОСТ 633-80 (1шт) | т | 0.0518 | 1
89 | Блок аппаратурный | шт | 2 | 1
90 | Блок технологический | шт | 2 | 1
91 | Емкость дренажная | шт | 2 | 1

## Тендер 02-01-05_МБСНУ_2025 - Ра
|  | Приложение В5 |  | Приложение Б1
|  | к техническому заданию |  | к техническому заданию
УТВЕРЖДАЮ
Начальник управления по капитальному строительству
АО "ОЙЛГАЗТЭТ"
______________________ Долинин А.А.
Разделительная ведомость материалов и оборудования №5
Стройка | Обустройство Ашировского и Малокинельского лицензионных участков АО "Ойлгазтэт" |  |  |  | Обустройство Ашировского и Малокинельского лицензионных участков АО "Ойлгазтэт"
Обустройство Ашировского и Малокинельского лицензионных участков АО "Ойлгазтэт"
Объект | Площадка МБСНУ | [5 empty] | Строительство МБСНУ
№ п/п | Наименование ресурса | Ед. изм. | Кол.
1 | 2 | 3 | 4
Ресурсы подрядчика | [7 empty] | Ресурсы подрядчика
Материалы | [8 empty] | Материалы
1 | Грунтовка ГФ-021 | т | 0.001413 | 1
2 | Грунтовка ХС-068 | т | 0.000318 | 1
3 | Эмаль ПФ-115, цветная, белый | т | 0.0032194 | 1
4 | Эмаль ХВ-124, цветная | т | 0.00076 | 1
5 | Уайт-спирит | кг | 0.4396 | 1
6 | Песок природный для строительных работ I класс, средний | м3 | 7.7 | 1
7 | Смеси бетонные тяжелого бетона (БСТ), класс В15 (М200) | м3 | 7.5003 | 1
8 | Рукав металлический из стальной оцинкованной ленты, негерметичный, простого профиля, РЗ-ЦХ, диаметр условного прохода 18 мм | м | 5 | 1
9 | Прокат листовой горячекатаный, марки стали Ст3сп, Ст3пс, ширина 1200-3000 мм, толщина 1-8 мм | т | 0.028 | 1
10 | Уголок стальной горячекатаный неравнополочный, марки стали Ст3сп, Ст3пс, ширина большей полки 63-160 мм, толщина 5-6 мм | т | 0.0084 | 1
11 | Уголок стальной горячекатаный равнополочный, марки стали Ст3сп, Ст3пс, ширина полок 63-100 мм, толщина полки 4-16 мм | т | 0.0024 | 1
12 | Уголок стальной горячекатаный равнополочный, марки стали Ст3сп, Ст3пс, ширина полок 20-32 мм, толщина полки 3-4 мм | т | 0.0076 | 1
13 | Швеллеры стальные горячекатаные, марки стали Ст3пс, Ст3сп, № 5У-10У, № 5П-10П | т | 0.0234 | 1
14 | Прокат просечно-вытяжной горячекатаный, марки стали Ст3пс, Ст3сп, ширина 500 мм, толщина 4 мм | т | 0.0013 | 1
15 | Крышка с заземлением на лоток основанием 100 мм, длина 3000 мм | шт | 10 | 1
16 | Лоток кабельный неперфорированный, размеры 3000х100х50 мм | шт | 10 | 1
17 | Кабель силовой с медными жилами ВВГнг(A)-LS 4х25мк-660 | 1000 м | 0.055 | 1
18 | Опора подвижная хомутовая, тип 2, для стальных трубопроводов Ду от 50 до 1600 мм, с изоляцией, высота опоры 100 мм, диаметр условного прохода 50 мм | шт | 4 | 1
19 | Отвод 90° с радиусом кривизны R=1,5 Ду на давление до 16 МПа, номинальный диаметр 50 мм, наружный диаметр 57 мм, толщина стенки 5 мм | шт | 4 | 1
20 | Отвод 90° с радиусом кривизны R=1,5 Ду на давление до 16 МПа, номинальный диаметр 150 мм, наружный диаметр 159 мм, толщина стенки 6 мм | шт | 4 | 1
21 | Переход концентрический бесшовный приварной, номинальное давление 16 МПа, наружный диаметр и толщина стенки 89х6-57х4 мм | шт | 2 | 1
22 | Переход концентрический бесшовный приварной, номинальное давление 16 МПа, наружный диаметр и толщина стенки 219х6-159х4,5 мм | шт | 2 | 1
Ресурсы заказчика
Материалы
23 | БУТ | м3 | 188.4 | 1
24 | Смесь песчано-гравийная природная | м3 | 215.72 | 1
25 | Быстроразъемное соединение Ду50 Ру4,0МПа БРС-50 | к-т | 2 | 1
26 | Задвижка клиновая с ручным приводом Ду50 PN4,0МПа ЗКЛ2-50-40 (30с15нж) | к-т | 2 | 1
27 | Клапан дыхательный с огнепреградителем Ду50 Ру4,0МПа | к-т | 2 | 1
28 | Знак дорожный | шт | 5 | 1
29 | Камни бортовые БР 100.30.15 ГОСТ 6665-91 | шт | 164 | 1
30 | Плиты дорожные ПДН 6,0х2,0х0,14 серия 3.503.1-91 вып.1 | шт | 157 | 1
31 | Стойка опоры СВ 105-5 /бетон В30 (М400), объем 0,47 м3, расход арматуры 92,0 кг/ (серия 3.407.1-143 вып. 7) | шт | 4 | 1
32 | Табличка Аншлаг 1000х1000 мм | шт | 1 | 1
33 | Ткань "Дорнит" | м2 | 840 | 1
34 | Труба 159х6 ГОСТ 8732-78*, В20 ГОСТ 8731-74 | м | 24 | 1
35 | Труба 57х5 ГОСТ 8732-78*, В20 ГОСТ 8731-74 | м | 10 | 1
36 | Труба 159х6 ГОСТ 8732-78*, В20 ГОСТ 8731-74 L=60 мм | т | 0.0027 | 1
37 | Труба НКТ 73х5,5 б/у L=1270 ГОСТ 633-80 (1шт) | т | 0.0234 | 1
38 | Труба НКТ 73х5,5 б/у L=1435 ГОСТ 633-80 | т | 0.064 | 1
39 | Труба НКТ 73х5,5 б/у L=2820 ГОСТ 633-80 (1шт) | т | 0.0518 | 1
40 | Труба НКТ 73х5,5 б/у L=2850 ГОСТ 633-80 (2шт) | т | 0.052 | 1
41 | Труба НКТ 73х5,5 б/у L=2850 ГОСТ 633-80 (5шт) | т | 0.131 | 1
42 | Труба НКТ 73х5,5 б/у L=4100 ГОСТ 633-80 | т | 0.415 | 1
43 | Емкость дренажная V=8 м3 | шт | 2 | 1

## Тендер 02-02-01 Трубопровод от
|  | Приложение В6 |  | Приложение Б1
|  | к техническому заданию |  | к техническому заданию
УТВЕРЖДАЮ
Начальник управления по капитальному строительству
АО "ОЙЛГАЗТЭТ"
______________________ Долинин А.А.
Разделительная ведомость материалов и оборудования №6
Стройка | Обустройство Александровского лицензионного участка ООО «ГЕОПРОГРЕСС» |  |  |  | Обустройство Александровского лицензионного участка ООО «ГЕОПРОГРЕСС»
Объект | Выкидные трубопроводы |  |  |  |  | Строительно-монтажные работы. Выкидные трубопроводы от скважин.
№ п/п | Наименование ресурса | Ед. изм. | Кол.
1 | 2 | 3 | 4
Ресурсы подрядчика | [6 empty] | Ресурсы подрядчика
Материалы | [7 empty] | Материалы
1 | Ленты антикоррозионные, термоусаживающиеся полиэтиленовые с липким слоем с одной стороны для изоляции трубопроводов, цвет черный, ширина 450 мм, толщина 0,7 мм | м | 7 | 1
2 | Болты с гайками и шайбами строительные | кг | 0.295 | 1
3 | Грунтовка ГФ-021 | т | 0.0008634 | 1
4 | Грунтовка ХС-068 | т | 0.0045315 | 1
5 | Эмаль ПФ-115, цветная, белый | т | 0.0006744 | 1
6 | Эмаль ПФ-115, цветная, белый | т | 0.0016902 | 1
7 | Эмаль ХВ-124, цветная | т | 0.01083 | 1
8 | Уайт-спирит | кг | 13.4784 | 1
9 | Бобышка скошенная М20х1,5 | шт | 2 | 1
10 | Быстроразъемное соединение БРС-50, Ру=4,0 Мпа | шт | 3 | 1
11 | Указатель | шт | 12 | 1
12 | Пленка радиографическая рулонная, упаковка 1 рулон без свинцового экрана, класс чувствительности С3, ширина 70 мм | 10 м | 0.42 | 1
13 | Пленка радиографическая рулонная, упаковка 1 рулон без свинцового экрана, класс чувствительности С3, ширина 100 мм | 10 м | 16.28 | 1
14 | Патрон термитный | шт | 3 | 1
15 | Спичка термитная | шт | 3 | 1
16 | Щебень из плотных горных пород для строительных работ М 1400, фракция 10-20 мм | м3 | 0.69 | 1
17 | Смеси бетонные тяжелого бетона (БСТ), класс В15 (М200) | м3 | 1.2 | 1
18 | Сетка стальная плетеная одинарная из проволоки без покрытия с квадратными ячейками, диаметр проволоки 2,5 мм, размер ячейки 45х45 мм | м2 | 30.6 | 1
19 | Прокат листовой горячекатаный, марки стали Ст3сп, Ст3пс, ширина 1200-3000 мм, толщина 1-8 мм | т | 0.0558 | 1
20 | Прокат стальной горячекатаный полосовой, марки стали Ст3сп, Ст3пс, размеры 40х4 мм | т | 0.003 | 1
21 | Уголок стальной горячекатаный неравнополочный, марки стали Ст3сп, Ст3пс, ширина большей полки 63-160 мм, толщина 5-6 мм | т | 0.012 | 1
22 | Уголок стальной горячекатаный равнополочный, марки стали Ст3сп, Ст3пс, ширина полок 35-56 мм, толщина полки 3-5 мм | т | 0.255 | 1
23 | Швеллеры стальные горячекатаные, марки стали Ст3пс, Ст3сп, № 5У-10У, № 5П-10П | т | 0.006 | 1
24 | Сталь арматурная горячекатаная гладкая, класс A-I, диаметр 6-22 мм | т | 0.012 | 1
25 | Грунтовка ГФ-021 | т | 0.0012 | 1
26 | Кабель силовой с медными жилами ВВГ 3х6ок-660 | 1000 м | 0.015 | 1
27 | Колонка контрольно-измерительная СКИП-1-2, СКИП-1-3, СКИП-1-5 | шт | 3 | 1
28 | Опора подвижная хомутовая, тип 2, для стальных трубопроводов Ду от 50 до 1600 мм, с изоляцией, высота опоры 100 мм, диаметр условного прохода 50 мм | шт | 5 | 1
29 | Отвод 90° с радиусом кривизны R=1,5 Ду на давление до 16 МПа, номинальный диаметр 50 мм, наружный диаметр 57 мм, толщина стенки 5 мм | шт | 6 | 1
30 | Отвод 90° с радиусом кривизны R=1,5 Ду на давление до 16 МПа, номинальный диаметр 80 мм, наружный диаметр 89 мм, толщина стенки 6 мм | шт | 19 | 1
31 | Тройник переходной бесшовный приварной, номинальное давление до 16 МПа, номинальный диаметр 80х50 мм, наружный диаметр и толщина стенки 89х6-57х4 мм | шт | 5 | 1
Оборудование | [7 empty] | Оборудование
32 | Кран трехходовой для манометра, номинальное давление 1,6 МПа, номинальный диаметр 15 мм | шт | 2 | 1
33 | Манометр для измерения избыточного давления от 0 до 16 кгс/см2, диаметр корпуса 100 мм, класс точности 1,5 | шт | 2 | 1
Ресурсы заказчика
Материалы
34 | Задвижка клиновая фланцевая с ручным приводом, DN50, PN4,0 МПа, 30с15нж, с КОФ и крепежом | 1 шт. | 9 | 1
35 | Клапан обратный поворотный DN50,PN4,0 МПА, 19с53нж, с КОФ и крепежом | 1 шт. | 5 | 1
36 | Клапан обратный поворотный DN80,PN4,0 МПА, 19с53нж, с КОФ и крепежом | 1 шт. | 4 | 1
37 | Манжета ТИАЛ-М 89.450.1,4 с замком ТИАЛ-3П 455х50 и праймером | шт. | 312 | 1
38 | Труба 57х5 ГОСТ 8732-78*/В20 ГОСТ 8731-74* (3м) | т | 0.058 | 1
39 | Труба 57х6 ГОСТ 8732-78*/В20 ГОСТ 8731-74* (0,5м) | т | 0.008 | 1
40 | Труба 89х6 ГОСТ 8732-78*/20В ГОСТ 8731-74* в изоляции | т | 34482.24 | 1
41 | Труба 89х6 ГОСТ 8732-78*/В20 ГОСТ 8731-74* (3,5м) | т | 0.086 | 1
42 | Труба НКТ 73х5,5 ГОСТ 633-80 (б/у) | тн | 0.287 | 1
43 | Труба НКТ 73х5,5 ГОСТ 633-80 L=1800 б/у | тн | 0.05 | 1
44 | Труба НКТ 73х5,5 ГОСТ 633-80 L=2850 (б/у) | тн | 0.315 | 1
45 | Блок диодно-резисторный БДРМ-10-2-22-УХЛ1 | шт | 3 | 1
46 | Быстроразъемное соединение БРС-50, Ру=4,0 Мпа | шт | 2 | 1
47 | Скоба С-1 | шт | 3 | 1
48 | Электрод сравнения неполяризующийся ЭНЕС-1 | шт | 3 | 1
49 | Смесь зажигательная для термитной сварки | кг | 0.36 | 1

## 02-02-02 Система ППД Алекс ЛУ 2
|  | Приложение В7 |  | Приложение Б1
|  | к техническому заданию |  | к техническому заданию
УТВЕРЖДАЮ
Начальник управления по капитальному строительству
АО "ОЙЛГАЗТЭТ"
______________________ Долинин А.А.
Разделительная ведомость материалов и оборудования №7
Стройка | Обустройство Александровского лицензионного участка ООО «ГЕОПРОГРЕСС» |  |  |  | Обустройство Александровского лицензионного участка ООО «ГЕОПРОГРЕСС»
Система ППД
Объект | Система ППД | [5 empty] | Система ППД
№ п/п | Наименование ресурса | Ед. изм. | Кол.
1 | 2 | 3 | 4
Ресурсы подрядчика | [7 empty] | Ресурсы подрядчика
Материалы | [8 empty] | Материалы
1 | Грунтовка ХС-068 | т | 0.0005533 | 1
2 | Отвод 90* 89х9 мм |  | 2 | 1
3 | Переход 114-89мм |  | 4 | 1
4 | Штуцеры, длина 200 мм | шт | 2 | 1
Оборудование | [8 empty] | Оборудование
5 | Кран трехходовой для манометра, номинальное давление 1,6 МПа, номинальный диаметр 15 мм | шт | 2 | 1
6 | Манометр для измерения избыточного давления от 0 до 16 кгс/см2, диаметр корпуса 100 мм, класс точности 1,5 | шт | 2 | 1
Ресурсы заказчика
Материалы
7 | Задвижка фланцевая с ручным управлением DN 80мм, ЗПМ 80х21-ПУ6 | 1 шт. | 2 | 1
8 | Труба 89х9 ГОСТ 8732-78*/В20 ГОСТ 8731-74* | т/м | 0,206/5,8 | 1

## Тендер 02-02-03_Площадки скважи
|  | Приложение В8 |  | Приложение Б1
|  | к техническому заданию |  | к техническому заданию
УТВЕРЖДАЮ
Начальник управления по капитальному строительству
АО "ОЙЛГАЗТЭТ"
______________________ Долинин А.А.
Разделительная ведомость материалов и оборудования №8
Стройка | Обустройство Александровского лицензионного участка ООО «ГЕОПРОГРЕСС» |  |  |  | Обустройство Александровского лицензионного участка ООО «ГЕОПРОГРЕСС»
Объект | Площадки скважин. Обустройство |  |  |  |  | Строительо-монтажные работы. Обустройство площадок скважин
№ п/п | Наименование ресурса | Ед. изм. | Кол.
1 | 2 | 3 | 4
Ресурсы подрядчика | [6 empty] | Ресурсы подрядчика
Материалы | [7 empty] | Материалы
1 | Пленка полиэтиленовая, толщина 0,15 мм | м2 | 9.7775 | 1
2 | Пленка полиэтиленовая, толщина 0,15 мм | м2 | 2.55 | 1
3 | Болты с гайками и шайбами строительные | кг | 15.4223 | 1
4 | Грунтовка ГФ-021 | т | 0.0089828 | 1
5 | Грунтовка ГФ-021 | т | 0.00144 | 1
6 | Эмаль ПФ-115, цветная, белый | т | 0.00288 | 1
7 | Эмаль ПФ-115, цветная, белый | т | 0.018848 | 1
8 | Эмаль ХВ-125, цветная | т | 0.004692 | 1
9 | Уайт-спирит | кг | 0.448 | 1
10 | Уайт-спирит | кг | 2.9826 | 1
11 | Бобышка скошенная М20х1,5 | шт | 1 | 1
12 | Бобышка скошенная М20х1,5 | шт | 4 | 1
13 | Клапан СМДК-50АА ТУ 3689-003-10524112-2001 | 1шт | 3 | 1
14 | Штуцер дискретный регулируемого ШДФ 9-9,6-3-21 | к-т | 3 | 1
15 | Мастика битумная гидроизоляционная для подземных строительных конструкций, холодная, готовая к применению, диапазон температур от -20 до +40 °C, прочность сцепления с металлом/бетоном не менее 0,1 МПа, расход для горизонтальной поверхности 1 кг/м2 | кг | 38.5 | 1
16 | Пленка радиографическая рулонная, упаковка 1 рулон без свинцового экрана, класс чувствительности С3, ширина 70 мм | 10 м | 0.924 | 1
17 | Пленка радиографическая рулонная, упаковка 1 рулон без свинцового экрана, класс чувствительности С3, ширина 100 мм | 10 м | 2.508 | 1
18 | Смесь песчано-гравийная природная | м3 | 3.6 | 1
19 | Смесь песчано-гравийная природная | м3 | 21.18 | 1
20 | Щебень из плотных горных пород для строительных работ М 400, фракция 40-80(70) мм | м3 | 45.9 | 1
21 | Песок природный для строительных работ I класс, мелкий | м3 | 4.202 | 1
22 | Смеси бетонные тяжелого бетона (БСТ), класс В15 (М200) | м3 | 3.468 | 1
23 | Смеси бетонные тяжелого бетона (БСТ), класс В15 (М200) | м3 | 16.6187 | 1
24 | Раствор готовый кладочный, цементный, М150 | м3 | 0.05 | 1
25 | Камни бортовые вибропрессованные дорожные, размеры 1000х300х150 мм, цветные на сером цементе | шт | 24 | 1
26 | Прокат листовой горячекатаный, марки стали Ст3сп, Ст3пс, ширина 1200-3000 мм, толщина 9-12 мм | т | 0.12464 | 1
27 | Прокат листовой горячекатаный, марки стали Ст3сп, Ст3пс, ширина 1200-3000 мм, толщина 1-8 мм | т | 0.062 | 1
28 | Прокат листовой горячекатаный, марки стали Ст3сп, Ст3пс, ширина 1200-3000 мм, толщина 25-60 мм | т | 0.4528 | 1
29 | Прокат стальной горячекатаный полосовой, марки стали Ст3сп, Ст3пс, размеры 40х4 мм | т | 0.102 | 1
30 | Прокат стальной горячекатаный полосовой, марки стали Ст3сп, Ст3пс, размеры 50х4 мм | т | 0.1098 | 1
31 | Прокат стальной горячекатаный полосовой, марки стали Ст3сп, Ст3пс, размеры 100х5 мм | т | 0.0741 | 1
32 | Уголок стальной горячекатаный равнополочный, марки стали Ст3сп, Ст3пс, ширина полок 63-100 мм, толщина полки 4-16 мм | т | 0.003 | 1
33 | Уголок стальной горячекатаный равнополочный, марки стали Ст3сп, Ст3пс, ширина полок 35-56 мм, толщина полки 3-5 мм | т | 0.7302 | 1
34 | Уголок стальной горячекатаный равнополочный, марки стали Ст3сп, Ст3пс, ширина полок 20-32 мм, толщина полки 3-4 мм | т | 0.1104 | 1
35 | Швеллеры стальные горячекатаные, марки стали Ст3пс, Ст3сп, № 5У-10У, № 5П-10П | т | 1.0909 | 1
36 | Прокат просечно-вытяжной горячекатаный, марки стали Ст3пс, Ст3сп, ширина 500 мм, толщина 4 мм | т | 0.56282 | 1
37 | Сталь арматурная горячекатаная гладкая, класс A-I, диаметр 6-22 мм | т | 0.2801 | 1
38 | Рубероид кровельный РКП-350 | м2 | 0.6 | 1
39 | Крышка с заземлением на лоток основанием 100 мм, длина 3000 мм | шт | 45 | 1
40 | Лоток кабельный неперфорированный, размеры 3000х100х50 мм | шт | 45 | 1
41 | Опора подвижная хомутовая, тип 2, для стальных трубопроводов Ду от 50 до 1600 мм, с изоляцией, высота опоры 100 мм, диаметр условного прохода 50 мм | шт | 9 | 1
42 | Опора подвижная хомутовая, тип 2, для стальных трубопроводов Ду от 50 до 1600 мм, с изоляцией, высота опоры 100 мм, диаметр условного прохода 80 мм | шт | 3 | 1
43 | Трубы стальные бесшовные горячедеформированные со снятой фаской из стали марок 10, 20, 35, наружный диаметр 32 мм, толщина стенки 4 мм | м | 0.36 | 1
44 | Трубы стальные бесшовные горячедеформированные со снятой фаской из стали марок 10, 20, 35, наружный диаметр 159 мм, толщина стенки 6 мм | м | 83.68 | 1
45 | Трубы стальные сварные неоцинкованные водогазопроводные без резьбы, обыкновенные, номинальный диаметр 100 мм, толщина стенки 4,5 мм | м | 113.42 | 1
46 | Фланец стальной, марка стали 20 и 25, температурный предел применения от -30 °C до +450 °C, номинальное давление 4,0 МПа, номинальный диаметр 80 мм | шт | 3 | 1
47 | Отвод 90° с радиусом кривизны R=1,5 Ду на давление до 16 МПа, номинальный диаметр 50 мм, наружный диаметр 57 мм, толщина стенки 5 мм | шт | 6 | 1
48 | Отвод 90° с радиусом кривизны R=1,5 Ду на давление до 16 МПа, номинальный диаметр 80 мм, наружный диаметр 89 мм, толщина стенки 6 мм | шт | 2 | 1
49 | Отвод 90° с радиусом кривизны R=1,5 Ду на давление до 16 МПа, номинальный диаметр 80 мм, наружный диаметр 89 мм, толщина стенки 6 мм | шт | 2 | 1
50 | Отвод 90° с радиусом кривизны R=1,5 Ду на давление до 16 МПа, номинальный диаметр 150 мм, наружный диаметр 159 мм, толщина стенки 6 мм | шт | 6 | 1
51 | Переход концентрический бесшовный приварной, номинальное давление 16 МПа, наружный диаметр и толщина стенки 159х8-89х6 мм | шт | 3 | 1
52 | Тройник переходной бесшовный приварной, номинальное давление до 16 МПа, номинальный диаметр 80х50 мм, наружный диаметр и толщина стенки 89х6-57х4 мм | шт | 1 | 1
53 | Тройник переходной бесшовный приварной, номинальное давление до 16 МПа, номинальный диаметр 80х50 мм, наружный диаметр и толщина стенки 89х6-57х4 мм | шт | 1 | 1
54 | Тройник равнопроходной бесшовный приварной, номинальное давление до 16 МПа, номинальный диаметр 80 мм, наружный диаметр и толщина стенки 89х6,0 мм | шт | 1 | 1
55 | Тройник равнопроходной бесшовный приварной, номинальное давление до 16 МПа, номинальный диаметр 80 мм, наружный диаметр и толщина стенки 89х6,0 мм | шт | 1 | 1
Оборудование | [7 empty] | Оборудование
56 | Кран трехходовой для манометра, номинальное давление 1,6 МПа, номинальный диаметр 15 мм | шт | 4 | 1
57 | Манометр для измерения избыточного давления от 0 до 16 кгс/см2, диаметр корпуса 100 мм, класс точности 1,5 | шт | 4 | 1
58 | Термометр ртутный, диапазон измерений до 160 °C, в оправе, длина нижней части 104 мм, исполнение угловое | компл | 3 | 1
Ресурсы заказчика
Материалы
59 | Задвижка клиновая фланцевая с ручным приводом, DN50, PN4,0 МПа, 30с15нж, с КОФ и крепежом | 1 шт. | 5 | 1
60 | Задвижка клиновая фланцевая, с ручным приводом, DN80, PN4,0 МПа, 30с15нж, с КОФ и крепежом | 1 шт. | 2 | 1
61 | Клапан обратный поворотный DN50,PN4,0 МПА, 19с53нж, с КОФ и крепежом | 1 шт. | 2 | 1
62 | Клапан обратный поворотный DN80,PN4,0 МПА, 19с53нж, с КОФ и крепежом | 1 шт. | 2 | 1
63 | Плиты дорожные ПДН, ПДО, бетон B25, объем 1,68 м3, расход арматуры 112,52 кг | шт | 12 | 1
64 | Пробоотборник | шт | 2 | 1
65 | Шкаф ШСВГ-6 | шт | 3 | 1
66 | Труба 57х6 ГОСТ 8732-78*/В20 ГОСТ 8731-74* | т | 0.0944 | 1
67 | Труба 89х6 ГОСТ 8732-78*/В20 ГОСТ 8731-74* (3,7 м) | т | 0.0908 | 1
68 | Труба НКТ 73х5,5 ГОСТ 633-80 L=1435 б/у | тн | 0.039 | 1
69 | Труба НКТ 73х5,5 ГОСТ 633-80 L=1452 б/у | тн | 0.08 | 1
70 | Труба НКТ 73х5,5 ГОСТ 633-80 L=1900 б/у | тн | 0.052 | 1
71 | Труба НКТ 73х5,5 ГОСТ 633-80 L=2500 (б/у) | тн | 1.035 | 1
72 | Быстроразъемное соединение БРС-50, Ру=4,0 Мпа | шт | 5 | 1
73 | Быстроразъемное соединение БРС-80 Ду=80мм Ру=4,0 Мпа | шт | 3 | 1
74 | Емкость ЕП8-2000-1300-2 V=8 м3 Вес 2,4т. | шт | 1 | 1

## Тендер 02-03-01_Площадки скважи
|  | Приложение В9 |  | Приложение Б1
|  | к техническому заданию |  | к техническому заданию
УТВЕРЖДАЮ
Начальник управления по капитальному строительству
АО "ОЙЛГАЗТЭТ"
______________________ Долинин А.А.
Разделительная ведомость материалов и оборудования №9
Стройка | Обустройство Озерного месторождения ООО «Сакмараинвестнефть» |  |  |  | «Обустройство Озерного месторождения ООО «Сакмараинвестнефть»
Объект | Площадки скважин. Обустройство |  |  |  |  | Строительо-монтажные работы. Обустройство площадок скважин
№ п/п | Наименование ресурса | Ед. изм. | Кол.
1 | 2 | 3 | 4
Ресурсы подрядчика | [6 empty] | Ресурсы подрядчика
Материалы | [7 empty] | Материалы
1 | Смеси бетонные тяжелого бетона (БСТ), класс В15 (М200) | м3 | 0.624 | 1
2 | Грунтовка ГФ-021 | т | 0.0032735 | 1
3 | Грунтовка ГФ-0119 | т | 0.000338 | 1
4 | Эмаль ПФ-115, цветная, белый | т | 0.0071352 | 1
5 | Эмаль ХВ-125, цветная | т | 0.003128 | 1
6 | Уайт-спирит | кг | 1.1437 | 1
7 | Бобышка скошенная М20х1,5 | шт | 2 | 1
8 | Клапан СМДК-50АА ТУ 3689-003-10524112-2001 | 1шт | 2 | 1
9 | Штуцер дискретный регулируемого ШДФ 9-9,6-3-21 | к-т | 2 | 1
10 | Мастика битумная гидроизоляционная для подземных строительных конструкций, холодная, готовая к применению, диапазон температур от -20 до +40 °C, прочность сцепления с металлом/бетоном не менее 0,1 МПа, расход для горизонтальной поверхности 1 кг/м2 | кг | 38.5 | 1
11 | Пленка радиографическая рулонная, упаковка 1 рулон без свинцового экрана, класс чувствительности С3, ширина 70 мм | 10 м | 0.392 | 1
12 | Пленка радиографическая рулонная, упаковка 1 рулон без свинцового экрана, класс чувствительности С3, ширина 100 мм | 10 м | 0.792 | 1
13 | Смесь песчано-гравийная природная | м3 | 11.72 | 1
14 | Щебень из плотных горных пород для строительных работ М 400, фракция 40-80(70) мм | м3 | 30.6 | 1
15 | Песок природный для строительных работ I класс, мелкий | м3 | 4.202 | 1
16 | Смеси бетонные тяжелого бетона (БСТ), класс В15 (М200) | м3 | 4.1431 | 1
17 | Раствор готовый кладочный, цементный, М150 | м3 | 0.05 | 1
18 | Камни бортовые вибропрессованные дорожные, размеры 1000х300х150 мм, цветные на сером цементе | шт | 16 | 1
19 | Прокат листовой горячекатаный, марки стали Ст3сп, Ст3пс, ширина 1200-3000 мм, толщина 1-8 мм | т | 0.0014 | 1
20 | Прокат стальной горячекатаный полосовой, марки стали Ст3сп, Ст3пс, размеры 40х4 мм | т | 0.034 | 1
21 | Прокат стальной горячекатаный полосовой, марки стали Ст3сп, Ст3пс, размеры 100х5 мм | т | 0.0247 | 1
22 | Уголок стальной горячекатаный равнополочный, марки стали Ст3сп, Ст3пс, ширина полок 63-100 мм, толщина полки 4-16 мм | т | 0.002 | 1
23 | Уголок стальной горячекатаный равнополочный, марки стали Ст3сп, Ст3пс, ширина полок 35-56 мм, толщина полки 3-5 мм | т | 0.1534 | 1
24 | Уголок стальной горячекатаный равнополочный, марки стали Ст3сп, Ст3пс, ширина полок 20-32 мм, толщина полки 3-4 мм | т | 0.0368 | 1
25 | Швеллеры стальные горячекатаные, марки стали Ст3пс, Ст3сп, № 5У-10У, № 5П-10П | т | 0.2596 | 1
26 | Прокат просечно-вытяжной горячекатаный, марки стали Ст3пс, Ст3сп, ширина 500 мм, толщина 4 мм | т | 0.11968 | 1
27 | Сталь арматурная горячекатаная гладкая, класс A-I, диаметр 6-22 мм | т | 0.1725 | 1
28 | Рубероид кровельный РКП-350 | м2 | 0.4 | 1
29 | Крышка с заземлением на лоток основанием 100 мм, длина 3000 мм | шт | 30 | 1
30 | Лоток кабельный неперфорированный, размеры 3000х100х50 мм | шт | 30 | 1
31 | Опора подвижная хомутовая, тип 2, для стальных трубопроводов Ду от 50 до 1600 мм, с изоляцией, высота опоры 100 мм, диаметр условного прохода 50 мм | шт | 6 | 1
32 | Опора подвижная хомутовая, тип 2, для стальных трубопроводов Ду от 50 до 1600 мм, с изоляцией, высота опоры 100 мм, диаметр условного прохода 80 мм | шт | 2 | 1
33 | Трубы стальные бесшовные горячедеформированные со снятой фаской из стали марок 10, 20, 35, наружный диаметр 32 мм, толщина стенки 4 мм | м | 0.24 | 1
34 | Трубы стальные бесшовные горячедеформированные со снятой фаской из стали марок 10, 20, 35, наружный диаметр 159 мм, толщина стенки 6 мм | м | 13.02 | 1
35 | Трубы стальные сварные неоцинкованные водогазопроводные без резьбы, обыкновенные, номинальный диаметр 100 мм, толщина стенки 4,5 мм | м | 27.14 | 1
36 | Фланец стальной, марка стали 20 и 25, температурный предел применения от -30 °C до +450 °C, номинальное давление 4,0 МПа, номинальный диаметр 80 мм | шт | 2 | 1
37 | Отвод 90° с радиусом кривизны R=1,5 Ду на давление до 16 МПа, номинальный диаметр 50 мм, наружный диаметр 57 мм, толщина стенки 5 мм | шт | 4 | 1
38 | Отвод 90° с радиусом кривизны R=1,5 Ду на давление до 16 МПа, номинальный диаметр 150 мм, наружный диаметр 159 мм, толщина стенки 6 мм | шт | 2 | 1
39 | Переход концентрический бесшовный приварной, номинальное давление 16 МПа, наружный диаметр и толщина стенки 159х8-89х6 мм | шт | 1 | 1
Оборудование | [7 empty] | Оборудование
40 | Кран трехходовой для манометра, номинальное давление 1,6 МПа, номинальный диаметр 15 мм | шт | 2 | 1
41 | Манометр для измерения избыточного давления от 0 до 16 кгс/см2, диаметр корпуса 100 мм, класс точности 1,5 | шт | 2 | 1
42 | Термометр ртутный, диапазон измерений до 160 °C, в оправе, длина нижней части 104 мм, исполнение угловое | компл | 2 | 1
Ресурсы заказчика
Материалы
43 | Задвижка клиновая фланцевая с ручным приводом, DN50, PN4,0 МПа, 30с15нж, с КОФ и крепежом | 1 шт. | 2 | 1
44 | Плиты дорожные ПДН, ПДО, бетон B25, объем 1,68 м3, расход арматуры 112,52 кг | шт | 4 | 1
45 | Шкаф ШСВГ-6 | шт | 2 | 1
46 | Труба 57х6 ГОСТ 8732-78*/В20 ГОСТ 8731-74* | т | 0.0559 | 1
47 | Труба НКТ 73х5,5 ГОСТ 633-80 L=1435 б/у | тн | 0.026 | 1
48 | Труба НКТ 73х5,5 ГОСТ 633-80 L=1452 б/у | тн | 0.053 | 1
49 | Труба НКТ 73х5,5 ГОСТ 633-80 L=1900 б/у | тн | 0.035 | 1
50 | Труба НКТ 73х5,5 ГОСТ 633-80 L=2500 (б/у) | тн | 0.69 | 1
51 | Быстроразъемное соединение БРС-50, Ру=4,0 Мпа | шт | 2 | 1
52 | Быстроразъемное соединение БРС-80 Ду=80мм Ру=4,0 Мпа | шт | 2 | 1
53 | Емкость ЕП8-2000-1300-2 V=8 м3 Вес 2,4т. | шт | 1 | 1