## Строительство ЛЭП АШ_мр по ГЭСН
|  | Приложение В1 |  | Приложение Б1
|  | к техническому заданию |  | к техническому заданию
Разделительная ведомость материалов и оборудования №1
Стройка | Обустройство Ашировского и Малокинельского лицензионных участков АО «Ойлгазтэт». ЛЭП-10 кВ» |  |  |  | Обустройство Ашировского и Малокинельского лицензионных участков АО «Ойлгазтэт». ЛЭП-10 кВ»
Объект | Строительство ЛЭП 10-кВ |  |  |  |  | Строительство ЛЭП 10-кВ
№ п/п | Наименование ресурса | Ед. изм. | Кол.
1 | 2 | 3 | 4
Ресурсы подрядчика | [6 empty] | Ресурсы подрядчика
Материалы | [7 empty] | Материалы
1 | Прокат стальной горячекатаный полосовой, марки стали Ст3сп, Ст3пс, размеры 50х5 мм | т | 0.0225 | 1
2 | Уголок стальной горячекатаный равнополочный, марки стали Ст3сп, Ст3пс, ширина полок 35-56 мм, толщина полки 3-5 мм | т | 0.015 | 1
3 | Сталь арматурная горячекатаная гладкая, класс A-I, диаметр 6-22 мм | т | 0.045 | 1
4 | Грунтовка ГФ-021 | т | 0.0018492 | 1
5 | Эмаль ПФ-115, цветная, белый | т | 0.003456 | 1
6 | Эмаль ЭП-140 | т | 0.00054 | 1
7 | Уайт-спирит | кг | 11.7516 | 1
8 | Соединитель алюминиевых и сталеалюминиевых проводов (СОАС) 062-3 | шт | 363.8 | 1
9 | Колпачки полиэтиленовые К-6 | 100 шт | 9.54 | 1
10 | Узел крепления У1 | шт. | 1 | 1
11 | Болт Б5 | шт. | 1 | 1
12 | Разъединитель РЛНД 1-10/400 СЭЩ с приводом ПРНЗ 10-У1 | к-т | 6 | 1
13 | Болт Б1 | шт. | 4 | 1
14 | Болт Б6 | шт. | 4 | 1
15 | Болт Б5 | шт. | 9 | 1
16 | Надставка ТС-1 83,5кг | шт. | 4 | 1
17 | Оттяжка анкерная железобетонных опор ВЛ-10 кВ ОТ-4-3шт | компл. | 3 | 1
18 | Узел крепления У1 | шт. | 6 | 1
19 | Кронштейн У-5 (3.407.1-143) | шт. | 1 | 1
20 | Заземляющий проводник ЗП1 1м. | шт | 54 | 1
21 | Накладка ОГ14 | шт. | 1 | 1
22 | Накладка ОГ15 | шт. | 1 | 1
23 | Накладка ОТ6 | шт. | 2 | 1
24 | Вал привода РА-3 (3.407.1-143.8) | шт | 12 | 1
25 | Смесь песчано-гравийная природная | м3 | 9 | 1
26 | Анкеры цилиндрические, железобетонные Анкеры цилиндрические АЦ-1 | м3 | 0.36 | 1
27 | Стойки опор железобетонные, объем до 1,5 м3, бетон В25, расход арматуры от 100 до 150 кг/м3 Стойка опоры СНВ 164-12 | м3 | 4.26 | 1
28 | Стойки опор железобетонные, объем от 0,4 до 0,8 м3, бетон В30, расход арматуры от 100 до 150 кг/м3 | м3 | 80.37 | 1
29 | Стойки опор железобетонные, объем от 0,4 до 0,8 м3, бетон В30, расход арматуры от 100 до 150 кг/м3 | м3 | 0.94 | 1
30 | Блоки железобетонные для стен подвалов полнотелые с вырезом, объем до 0,6 м3, бетон В7,5, расход арматуры до 50 кг/м3, ФБС24-4-6-П | м3 | 3.258 | 1
31 | Оттяжка стальная для опор, марка ОТ-3 | компл | 3 | 1
32 | Оттяжка стальная для опор, марка ОТ-5 | компл | 2 | 1
| Траверсы стальные ТМ-6 | т | 0.207
| Траверсы стальные ТМ-13 | т | 0.049
| Траверсы стальные ТМ-17 | т | 0.0472
33 | Траверсы стальные | т | 0.023 | 1
34 | Траверсы стальные ТМ-3 | т | 3.213 | 1
35 | Прокат стальной горячекатаный круглый, марки стали Ст3сп, Ст3пс, диаметр 12 мм | т | 0.18716 | 1
36 | Прокат стальной горячекатаный круглый, марки стали Ст3сп, Ст3пс, диаметр 14-50 мм | т | 0.636 | 1
37 | Прокат стальной горячекатаный круглый, марки стали Ст3сп, Ст3пс, диаметр 14-50 мм, диаметр 18 мм | т | 0.018 | 1
38 | Прокат стальной горячекатаный полосовой, марки стали Ст3сп, Ст3пс, размеры 40х4 мм | т | 0.33676 | 1
39 | Прокат стальной горячекатаный полосовой, марки стали Ст3сп, Ст3пс, размеры 40х4 мм | т | 0.027475 | 1
40 | Уголок стальной горячекатаный равнополочный, марки стали Ст3сп, Ст3пс, ширина полок 63-100 мм, толщина полки 4-16 мм | т | 0.23376 | 1
41 | Прокат просечно-вытяжной горячекатаный, марки стали Ст3пс, Ст3сп, ширина 500 мм, толщина 4 мм | т | 0.14582 | 1
42 | Зажим аппаратный прессуемый: А2А-50-2 | 100 шт | 0.06 | 1
43 | Зажимы аппаратные прессуемые А2А-50-2 | 100 шт | 0.09 | 1
44 | Зажимы аппаратные прессуемые А2А-50-Т | 100 шт | 0.36 | 1
45 | Зажим плашечный соединительный ПА-2-1 | шт | 918 | 1
46 | Зажим плашечный соединительный ПА 2-2 | шт | 105 | 1
47 | Зажим: плашечный соединительный ПА 2-2 | шт | 6 | 1
48 | Зажим соединительный: плашечный ПС-2-1 | шт | 172 | 1
49 | Серьга СР-7-16 | шт | 39 | 1
50 | Серьга СР-7-16 | шт | 6 | 1
51 | Ушко: однолапчатое У1-7-16 | шт | 6 | 1
52 | Колпачки изолирующие | 100 шт | 0.04 | 1
53 | Колпачки полиэтиленовые К-6 | 100 шт | 0.26 | 1
54 | Скобы накладные (Скоба Сш-2) | 100 шт | 4.5 | 1
55 | Зажим натяжной болтовый НБ-2-6А | шт | 45 | 1
56 | Зажим натяжной болтовый НБ-2-6А | шт | 6 | 1
57 | Кабель силовой с медными жилами ВВГнг(А) 4х50мк(N)-1000 | 1000 м | 0.15 | 1
58 | Изолятор подвесной стеклянный ПСД-70Е | шт | 96 | 1
59 | Изолятор подвесной стеклянный ПСД-70Е | шт | 12 | 1
60 | Изоляторы линейные штыревые фарфоровые ШФ 20-Г | 100 шт | 9.63 | 1
61 | Хомут для крепления траверс окрашенный, Х-33 | шт | 1
62 | Хомут для крепления траверс окрашенный, Х-7 | шт | 12
63 | Хомут для крепления траверс окрашенный, Х-8 | шт | 6
64 | Хомут для крепления траверс окрашенный, Х-1 | шт | 162
65 | Узел крепления укоса У-1 | шт | 6 | 1
66 | Оголовок стальной крепления на железобетонных опорах, тип ОГ-2 | шт | 18 | 1
67 | Оголовок стальной крепления на железобетонных опорах, тип ОГ-2 | шт | 2 | 1
68 | Оголовок стальной крепления на железобетонных опорах, тип ОГ-5 | шт | 9 | 1
69 | Оголовок стальной крепления на железобетонных опорах, тип ОГ-5 | шт | 2 | 1
70 | Кронштейн РА-1 для установки разъединителя (тип РЛНД) на воздушных ЛЭП 6-10 кВ | шт | 6 | 1
71 | Кронштейн РА-1 для установки разъединителя (тип РЛНД) на воздушных ЛЭП 6-10 кВ | шт | 1 | 1
72 | Кронштейн РА-2 для установки разъединителя (тип РЛНД) на воздушных ЛЭП 6-10 кВ | шт | 6 | 1
73 | Кронштейн РА-4 для присоединения неизолированных проводов к линейным разъединителям (тип РДЗ, РЛНД) на воздушных ЛЭП 6-10 кВ | шт | 6 | 1
74 | Кронштейн РА-4 для присоединения неизолированных проводов к линейным разъединителям (тип РДЗ, РЛНД) на воздушных ЛЭП 6-10 кВ | шт | 4 | 1
75 | Кронштейн РА-5 для присоединения неизолированных проводов к линейным разъединителям (тип РДЗ, РЛНД) на воздушных ЛЭП 6-10 кВ | шт | 6 | 1
76 | Скоба СК-7-1А | шт | 39 | 1
77 | Скоба СК-7-1А | шт | 6 | 1
Ресурсы заказчика | [7 empty] | Оборудование
78 | Провода неизолированные для воздушных линий электропередачи из стальных оцинкованных проволок 1 группы и алюминиевых проволок марки АС, сечением 70/11 мм2 | м | 20160 | 1
79 | Подстанция КТПН 160 кВА с трансформатором | компл | 3 | 1
80 | Пункт коммерческого учета ПКУ-10 кВ | к-т | 1 | 1

## Строительство ЛЭП Алекс_ЛУ по Г
|  | Приложение В2 |  | Приложение Б1
|  | к техническому заданию |  | к техническому заданию
Разделительная ведомость материалов и оборудования №2
Стройка | Обустройство Александровского лицензионного участка ООО «ГЕОПРОГРЕСС». ЛЭП-10 кВ |  |  |  | Обустройство Александровского лицензионного участка ООО «ГЕОПРОГРЕСС». ЛЭП-10 кВ
Объект | Строительство ЛЭП 10-кВ |  |  |  |  | Строительство ЛЭП 10-кВ
№ п/п | Наименование ресурса | Ед. изм. | Кол.
1 | 2 | 3 | 4
Ресурсы подрядчика | [6 empty] | Ресурсы подрядчика
Материалы | [7 empty] | Материалы
1 | Прокат стальной горячекатаный полосовой, марки стали Ст3сп, Ст3пс, размеры 50х5 мм | т | 0.015 | 1
2 | Уголок стальной горячекатаный равнополочный, марки стали Ст3сп, Ст3пс, ширина полок 35-56 мм, толщина полки 3-5 мм | т | 0.01 | 1
3 | Сталь арматурная горячекатаная гладкая, класс A-I, диаметр 6-22 мм | т | 0.03 | 1
4 | Грунтовка ГФ-021 | т | 0.0012328 | 1
5 | Эмаль ПФ-115, цветная, белый | т | 0.002304 | 1
6 | Эмаль ЭП-140 | т | 0.00036 | 1
7 | Уайт-спирит | кг | 5.9784 | 1
8 | Соединитель алюминиевых и сталеалюминиевых проводов (СОАС) 062-3 | шт | 92.48 | 1
9 | Колпачки полиэтиленовые К-6 | 100 шт | 2.16 | 1
10 | Разъединитель РЛНД 1-10/400 СЭЩ с приводом ПРНЗ 10-У1 | к-т | 4 | 1
11 | Болт Б1 | шт. | 4 | 1
12 | Болт Б6 | шт. | 4 | 1
13 | Болт Б5 | шт. | 6 | 1
14 | Надставка ТС-1 83,5кг | шт. | 4 | 1
15 | Оттяжка анкерная железобетонных опор ВЛ-10 кВ ОТ-4-3шт | компл. | 3 | 1
16 | Узел крепления У1 | шт. | 4 | 1
17 | Кронштейн У-5 (3.407.1-143) | шт. | 1 | 1
18 | Заземляющий проводник ЗП1 1м. | шт | 39 | 1
19 | Накладка ОГ14 | шт. | 1 | 1
20 | Накладка ОГ15 | шт. | 1 | 1
21 | Накладка ОТ6 | шт. | 2 | 1
22 | Вал привода РА-3 (3.407.1-143.8) | шт | 8 | 1
23 | Смесь песчано-гравийная природная | м3 | 6 | 1
24 | Анкеры цилиндрические, железобетонные, Анкеры цилиндрические АЦ-1 | м3 | 0.36 | 1
25 | Стойки опор железобетонные, объем до 1,5 м3, бетон В25, расход арматуры от 100 до 150 кг/м3, Стойка опоры СНВ 164-12 | м3 | 4.26 | 1
26 | Стойки опор железобетонные, объем от 0,4 до 0,8 м3, бетон В30, расход арматуры от 100 до 150 кг/м3 | м3 | 20.68 | 1
27 | Блоки железобетонные для стен подвалов полнотелые с вырезом, объем до 0,6 м3, бетон В7,5, расход арматуры до 50 кг/м3, ФБС24-4-6-П | м3 | 2.172 | 1
28 | Оттяжка стальная для опор, марка ОТ-3 | компл | 3 | 1
29 | Оттяжка стальная для опор, марка ОТ-5 | компл | 2 | 1
30 | Траверсы стальные ТМ-6 | т | 0.138
31 | Траверсы стальные ТМ-13 | т | 0.049
32 | Траверсы стальные ТМ-17 | т | 0.0472
33 | Траверсы стальные ТМ-3 | т | 0.672 | 1
34 | Прокат стальной горячекатаный круглый, марки стали Ст3сп, Ст3пс, диаметр 12 мм | т | 0.12477 | 1
35 | Прокат стальной горячекатаный круглый, марки стали Ст3сп, Ст3пс, диаметр 18мм | т | 0.424 | 1
36 | Прокат стальной горячекатаный полосовой, марки стали Ст3сп, Ст3пс, размеры 40х4 мм | т | 0.22451 | 1
37 | Уголок стальной горячекатаный равнополочный, марки стали Ст3сп, Ст3пс, ширина полок 63-100 мм, толщина полки 4-16 мм | т | 0.15584 | 1
38 | Прокат просечно-вытяжной горячекатаный, марки стали Ст3пс, Ст3сп, ширина 500 мм, толщина 4 мм | т | 0.097214 | 1
39 | Зажимы аппаратные прессуемые А2А-50-2 | 100 шт | 0.06 | 1
40 | Зажимы аппаратные прессуемые А2А-50-Т | 100 шт | 0.24 | 1
41 | Зажим плашечный соединительный ПА-2-1 | шт | 192 | 1
42 | Зажим плашечный соединительный ПА 2-2 | шт | 73 | 1
43 | Зажим плашечный соединительный ПС-2-1 | шт | 45 | 1
44 | Серьга СР-7-16 | шт | 27 | 1
45 | Колпачки полиэтиленовые К-6 | 100 шт | 0.18 | 1
46 | Скобы накладные (Скоба Сш-2) | 100 шт | 0.9 | 1
47 | Зажим натяжной болтовый НБ-2-6А | шт | 33 | 1
48 | Кабель силовой с медными жилами ВВГнг(А) 4х50мк(N)-1000 | 1000 м | 0.1 | 1
49 | Изолятор подвесной стеклянный ПСД-70Е | шт | 72 | 1
50 | Изоляторы линейные штыревые фарфоровые ШФ 20-Г | 100 шт | 2.2 | 1
51 | Хомут для крепления траверс окрашенный | шт | 51 | 1
52 | Хомут для крепления траверс окрашенный, Х-33 | шт | 1
53 | Хомут для крепления траверс окрашенный, Х-7 | шт | 8
54 | Хомут для крепления траверс окрашенный, Х-8 | шт | 4
55 | Хомут для крепления траверс окрашенный, Х-1 | шт | 38
56 | Узел крепления укоса У-1 | шт | 4 | 1
57 | Оголовок стальной крепления на железобетонных опорах, тип ОГ-2 | шт | 12 | 1
58 | Оголовок стальной крепления на железобетонных опорах, тип ОГ-5 | шт | 6 | 1
59 | Кронштейн РА-1 для установки разъединителя (тип РЛНД) на воздушных ЛЭП 6-10 кВ | шт | 4 | 1
60 | Кронштейн РА-2 для установки разъединителя (тип РЛНД) на воздушных ЛЭП 6-10 кВ | шт | 4 | 1
61 | Кронштейн РА-4 для присоединения неизолированных проводов к линейным разъединителям (тип РДЗ, РЛНД) на воздушных ЛЭП 6-10 кВ | шт | 4 | 1
62 | Кронштейн РА-5 для присоединения неизолированных проводов к линейным разъединителям (тип РДЗ, РЛНД) на воздушных ЛЭП 6-10 кВ | шт | 4 | 1
63 | Скоба СК-7-1А | шт | 27 | 1
Ресурсы заказчика
64 | Провода неизолированные для воздушных линий электропередачи из стальных оцинкованных проволок 1 группы и алюминиевых проволок марки АС, сечением 70/11 мм2 | м | 4032 | 1
65 | Подстанция КТПН 160 кВА с трансформатором | компл | 2 | 1