## Смета 02-01-01 Система трубопро
Ведомость объёмов работ
№ п/п | № в ЛСР | Наименование работ | Ед. изм. | Кол-во | Ссылки на чертежи | Формула расчёта, расчёт объёмов работ и расхода материалов
1 | 2 | 3 | 4 | 5 | 6 | 7
Раздел 1. Трубопровод 114х6 | [8 empty] | Раздел 1. Трубопровод 114х6
Земляные работы. Рекультивация | [9 empty] | Земляные работы. Рекультивация
| 1 | Разработка грунта с перемещением до 10 м бульдозерами мощностью: 132 кВт (180 л.с.), группа грунтов 1 | 1000 м3 | 99.888 |  |  | ((10700-295)*0,4*24) / 1000 | 1
| 2 | При перемещении грунта на каждые последующие 10 м добавлять: к расценке 01-01-032-01 | 1000 м3 | 99.888 |  |  | ((10700-295)*0,4*24) / 1000 | 1
| 3 | Засыпка траншей и котлованов с перемещением грунта до 5 м бульдозерами мощностью: 132 кВт (180 л.с.), группа грунтов 1 | 1000 м3 | 99.888 |  |  | ((10700-295)*0,4*24) / 1000 | 1
| 4 | При перемещении грунта на каждые последующие 5 м добавлять: к расценке 01-01-035-01 | 1000 м3 | 99.888 |  |  | ((10700-295)*0,4*24) / 1000 | 1
| 5 | Рыхление мерзлого грунта однобаровыми установками мощностью 79 кВт (108 л.с.) при глубине прорези до 0,5 м и длине свыше 2 м, группа грунтов: 2м | 100 м3 | 76.0814 |  |  | ((10700-295)*0,914*0,8) / 100 | 1
| 6 | Засыпка траншей и котлованов с перемещением грунта до 5 м бульдозерами мощностью: 132 кВт (180 л.с.), группа грунтов 1 | 1000 м3 | 7.6081 |  |  | ((10700-295)*0,914*0,8) / 1000 | 1
| 7 | Планировка площадей бульдозерами мощностью: 132 кВт (180 л.с.) | 1000 м2 | 249.72 |  |  | ((10700-295)*24) / 1000 | 1
Трубопровод раб. давление 4МПа | [9 empty] | Трубопровод раб. давление 4МПа
| 8 | Ручная электродуговая сварка на трассе одиночных труб Ду 150 мм электродами с основным покрытием, толщина стенки: 12 мм | км | 10.409 |  |  |  | 1
| 9 | Противокоррозионная мастичная изоляция (нормальное изоляционное покрытие) вручную на трассе и укладка в траншею трубопроводов: Ду 100 мм | 100 м | 104.09 |  |  | 10409 / 100 | 1
| 10 | Манжета ТИАЛ-М 114.450.1,4 с замком ТИАЛ-3П 455х50 и праймером | шт. | 1156 |  |  |  | 1
| 11 | Труба 114х6 ГОСТ 8732-78*/20В ГОСТ 8731-74* в изоляции | т | 166.336 |  |  | 10409*15,98/1000 | 1
| 12 | Гидравлическое испытание трубопроводов номинальным диаметром: до 100 | км | 10.405 |  |  |  | 1
| 13 | Выдержка трубопроводов под давлением при гидравлическом испытании на прочность и герметичность номинальным диаметром: 100-200 | участок | 2 |  |  |  | 1
| 14 | Установка гнутых отводов на бровке траншеи на трубопровод Ду 200 мм, с толщиной стенки 6 мм при величине угла поворота: до 27 градусов | шт | 26 |  |  | 17+9 | 1
| 15 | Отвод гнутый 90°, номинальное давление до 16 МПа, номинальный диаметр 100 мм, наружный диаметр 114 мм, толщина стенки 9 мм | т | 1.517 |  |  | 2,503*23,31*26/1000 | 1
| 16 | Контроль импульсными рентгеновскими аппаратами на трассе качества сварных соединений труб: Ду 100 мм толщиной стенки до 8 мм | стык | 1241 |  |  | 1189+52 | 1
| 17 | Пленка радиографическая рулонная, ширина 100 мм | 10 м | 54.604 |  |  | 546,04 / 10 | 1
| 18 | Контроль качества сварных соединений труб ультразвуковым методом на трассе, условный диаметр: 100 мм | стык | 1241 |  |  | 1189+52 | 1
Установка стоек КИП на трубопроводе Ду-114*6мм - (22 шт) | [9 empty] | Установка стоек КИП на трубопроводе Ду-114*6мм - (22 шт)
| 19 | Установка одной стойки КИП с кабелями сечением: 6 мм2 | шт | 22 |  |  | 1 * 22 | 1
| 20 | Блок диодно-резисторный БДРМ-10-2-22-УХЛ1 | шт | 22 |  |  | 1 * 22 | 1
| 21 | Колонка контрольно-измерительная СКИП-1-3 | шт | 22 |  |  | 1 * 22 | 1
| 22 | Установка электродов сравнения | шт | 22 |  |  | 1 * 22 | 1
| 23 | Электрод сравнения неполяризующийся ЭНЕС-1 | шт | 22 |  |  | 1 * 22 | 1
| 24 | Термитная приварка и изоляция катодного вывода (кабеля) | присоединение | 22 |  |  | 1 * 22 | 1
| 25 | Кабель силовой с медными жилами ВВГ 3х6-660 | 1000 м | 0.11 |  |  | (5*1) / 1000 * 22 | 1
| 26 | Смесь зажигательная для термитной сварки | кг | 2.64 |  |  | 0,12 * 22 | 1
| 27 | Скоба С-1 | шт | 22 |  |  | 1 * 22 | 1
| 28 | Электрод МСЭД | шт | 22 |  |  | 1 * 22 | 1
Установка опознавательных знаков (26 шт) | [9 empty] | Установка опознавательных знаков (26 шт)
| 29 | Установка дорожных знаков бесфундаментных: на металлических стойках | 100 шт | 0.26 |  |  | 1 / 100 * 26 | 1
| 30 | Решетчатые конструкции (стойки, опоры, фермы и пр.), сборка с помощью: крана на автомобильном ходу | т | 0.76 |  |  | 0,682+0,052+0,026 | 1
| 31 | Труба НКТ 73х5,5 ГОСТ 633-80 L=2850 (б/у) | тн | 0.682 |  |  | (2,85*9,2/1000) * 26 | 1
| 32 | Сталь листовая горячекатаная марки Ст3 толщиной: 2,0 мм | т | 0.052 |  |  | (2/1000) * 26 | 1
| 33 | Сталь угловая неравнополочная, марка стали: Ст3пс, размером 75х50 мм | т | 0.026 |  |  | (2*0,5/1000) * 26 | 1
| 34 | Очистка поверхности щетками | м2 | 27.56 |  |  | 1,06 * 26 | 1
| 35 | Грунтовка ГФ-021 | т | 0.0026 |  |  | 0,0001 * 26 | 1
| 36 | Указатель | шт | 26 |  |  | 1 * 26 | 1
Переход выкидного трубопровода через водную преграду (методом ГНБ ) труба 114*6 L=295 м в футляре 377*10мм | [9 empty] | Переход выкидного трубопровода через водную преграду (методом ГНБ ) труба 114*6 L=295 м в футляре 377*10мм
| 37 | Разработка грунта в отвал экскаваторами "драглайн" или "обратная лопата" с ковшом вместимостью: 0,65 (0,5-1) м3, группа грунтов 2 | 1000 м3 | 0.1115 |  |  | ((10*3*3,4)+(3+3+3,5)) / 1000 | 1
| 38 | Засыпка траншей и котлованов с перемещением грунта до 5 м бульдозерами мощностью: 132 кВт (180 л.с.), группа грунтов 1 | 1000 м3 | 0.1115 |  |  | ((10*3*3,4)+(3+3+3,5)) / 1000 | 1
| 39 | Ручная электродуговая сварка на трассе одиночных труб Ду 350 мм электродами с основным покрытием, толщина стенки: 10 мм | км | 0.295 |  |  |  | 1
| 40 | Трубы стальные изолированные двухслойным покрытием из экструдированного полиэтилена, наружный диаметр 377 мм, толщина стенки 6 мм, толщина покрытия 2 мм | м | 295 |  |  |  | 1
| 41 | Изоляция термоусаживающимися лентами сварных стыков стальных газопроводов диаметром: 300 мм | стык | 33 |  |  |  | 1
| 42 | ТЕРМА-СТМП 450.2,0.377 | шт | 33 |  |  |  | 1
| 43 | Монтаж установки горизонтально направленного бурения: с тяговым усилием 250 тс (2500 кН) | шт | 1 |  |  |  | 1
| 44 | Бурение пилотной скважины машиной горизонтального бурения прессово-шнековой с усилием продавливания 203 ТС (2000кН) | 100 м | 3.407 |  |  | 340,7 / 100 | 1
| 45 | Бурение с предварительным расширением скважины длиной 50 м машиной горизонтального бурения прессово-шнековой с усилием продавливания 203 ТС (2000кН) трехступенчатым методом с одновременным продавливанием отрезков (длиной по 4 м), сваренных между собой стальных трубопроводов диаметром: 325 мм | 100 м | 3.407 |  |  | 340,7 / 100 | 1
| 46 | Демонтаж установки горизонтально направленного бурения: с тяговым усилием 250 тс (2500 кН) | шт | 1 |  |  |  | 1
| 47 | Глина бентонитовая, ПБМГ | т | 40.9165 |  |  | 40916,5/1000 | 1
| 48 | Полимер для стабилизации буровых скважин: Red Star IT Check | т | 2.8131 |  |  | 2813,06/1000 | 1
Монтаж рабочего трубопровода | [9 empty] | Монтаж рабочего трубопровода
| 49 | Ручная электродуговая сварка на трассе одиночных труб Ду 100 мм электродами с основным покрытием, толщина стенки: 6 мм | км | 0.295 |  |  |  | 1
| 50 | Трубы стальные бесшовные горячедеформированные из стали 20А с наружным двухслойным полиэтиленовым покрытием ф114х6 | м | 297.95 |  |  | 295*1,01 | 1
| 51 | Изоляция термоусаживающимися лентами сварных стыков стальных газопроводов диаметром: 100 мм | стык | 33 |  |  |  | 1
| 52 | Манжета термоусаживающаяся Новорад СТ-60 114*1,4*450 | шт | 33 |  |  |  | 1
| 53 | Протаскивание в защитный кожух рабочей плети длиной 30 м при диаметре трубопровода: Ду 100 мм | шт | 1 |  |  |  | 1
| 54 | На каждый 1 м изменения длины рабочей плети добавлять или исключать: к расценке 25-10-021-02 | шт | 265 |  |  | 295-30 | 1
| 55 | Установка свечей к кожуху, прокладываемому под дорогой, при строительстве газопроводов, диаметр свечи: 108 мм | шт | 2 |  |  |  | 1
| 56 | Свеча вытяжная | шт | 2 |  |  |  | 1
| 57 | Трубы стальные бесшовные горячедеформированные со снятой фаской из стали марок 15, 20, 35, наружный диаметр 108 мм, толщина стенки 4 мм | м | 50 |  |  |  | 1
Монтаж узлов запука и приема поршней - 4шт | [9 empty] | Монтаж узлов запука и приема поршней - 4шт
| 58 | Трубопровод в помещениях или на открытых площадках в пределах цехов, монтируемый из труб и готовых деталей, на номинальное давление не более 10 МПа, диаметр труб наружный: 108 мм | 100 м | 0.348 |  |  | ((6,0+(1*2)+(0,35*2) )/100) * 4 | 1
| 59 | Труба 114х6 ГОСТ 8732-78*/20В ГОСТ 8731-74* в изоляции | т | 0.384 |  |  | (6*15,98/1000) * 4 | 1
| 60 | Отвод гнутый 90°, номинальное давление до 16 МПа, номинальный диаметр 100 мм, наружный диаметр 114 мм, толщина стенки 9 мм | т | 0.467 |  |  | (2,503*23,31*2/1000) * 4 | 1
| 61 | Отводы 90 град. с радиусом кривизны R=1,5 Ду на Ру до 16 МПа (160 кгс/см2), диаметром условного прохода: 100 мм, наружным диаметром 114 мм, толщиной стенки 6 мм | шт | 8 |  |  | 2 * 4 | 1
| 62 | Монтаж машин и механизмов на открытой площадке, масса машин и механизмов: 0,5 т | шт | 4 |  |  | 1 * 4 | 1
| 63 | Устройство пуска (477кг*2) | к-т | 4 |  |  | 1 * 4 | 1
| 64 | Установка манометров: с трехходовым краном | компл | 4 |  |  | 1 * 4 | 1
| 65 | Манометр для неагрессивных сред (класс точности 1.5) с резьбовым присоединением марка: МП-3У-16 с трехходовым краном 11П18пкРу16 | компл | 4 |  |  | 1 * 4 | 1
| 66 | Контроль импульсными рентгеновскими аппаратами на трассе качества сварных соединений труб: Ду 150 мм толщиной стенки до 8 мм | стык | 40 |  |  | 10 * 4 | 1
| 67 | Пленка радиографическая рулонная, ширина 100 мм | 10 м | 2.4 |  |  | 6 / 10 * 4 | 1
| 68 | Нанесение нормальной антикоррозионной изоляции из полимерных липких лент на стыки и фасонные части стальных трубопроводов диаметром: 150 мм | км | 0.0104 |  |  | (2,6/1000) * 4 | 1
| 69 | Лента полиэтиленовая Полилен 40-ЛИ-45 | т | 0.002564 |  |  | (0,536*2,6*0,46/1000) * 4 | 1
| 70 | Обертка защитная на полиэтиленовой основе | м2 | 5.5744 |  |  | (0,536*2,6) * 4 | 1
| 71 | Праймер битумно-полимерный для подготовки (грунтования) изолируемой поверхности перед нанесением битумно-полимерных гидроизоляционных материалов | кг | 1.25 |  |  | (0,25*1,25) * 4 | 1
Окраска м/конструкций | [9 empty] | Окраска м/конструкций
| 72 | Очистка поверхности щетками | м2 | 30 |  |  | 7,5 * 4 | 1
| 73 | Обеспыливание поверхности | м2 | 30 |  |  | 7,5 * 4 | 1
| 74 | Обезжиривание поверхностей аппаратов и трубопроводов диаметром до 500 мм: уайт-спиритом | 100 м2 | 0.3 |  |  | 7,5 / 100 * 4 | 1
| 75 | Огрунтовка металлических поверхностей за один раз: грунтовкой ГФ-021 | 100 м2 | 0.3 |  |  | 7,5 / 100 * 4 | 1
| 76 | Окраска металлических огрунтованных поверхностей: эмалью ХВ-125 | 100 м2 | 0.3 |  |  | 7,5 / 100 * 4 | 1
5.1 Опоры под трубопровод -12 шт | [9 empty] | 5.1 Опоры под трубопровод -12 шт
| 77 | Бурение ям глубиной до 2 м бурильно-крановыми машинами: на тракторе, группа грунтов 2 | 100 шт | 0.12 |  |  | 0,03 * 4 | 1
| 78 | Устройство фундаментов-столбов: бетонных | 100 м3 | 0.008 |  |  | (0,2/100) * 4 | 1
| 79 | Смеси бетонные тяжелого бетона (БСТ), класс B10 (М150) | м3 | 0.816 |  |  | 0,204 * 4 | 1
| 80 | Эстакады под трубопровод, галереи, сборка с помощью: крана на автомобильном ходу | т | 0.35688 |  |  | (89,22/1000) * 4 | 1
| 81 | Трубы НКТ 73*5,5 б/у | т | 0.19872 |  |  | (49,68/1000) * 4 | 1
| 82 | Швеллеры № 10, марка стали Ст3пс № -10П | т | 0.01548 |  |  | (3,87/1000) * 4 | 1
| 83 | Сталь полосовая: 80х8 мм, марка Ст3сп | т | 0.1086 |  |  | ((16,95+10,2)/1000) * 4 | 1
| 84 | Прокат полосовой, горячекатаный, марка стали Ст3сп, ширина 50-200 мм, толщина 4-5 мм | т | 0.03408 |  |  | (8,52/1000) * 4 | 1
| 85 | Опоры подвижные хомутовые для стальных трубопроводов Ду от 50 до 400 мм, с изоляцией типа ОПХ-2, высотой опоры: 100 мм, диаметром условного прохода 100 мм | шт | 12 |  |  | 3 * 4 | 1
| 86 | Рубероид кровельный РКП-350 | м2 | 0.6 |  |  | (0,25*0,2*3) * 4 | 1
5.2 Дренажная линия от узлов запуска до емкости объемом 8м3 | [9 empty] | 5.2 Дренажная линия от узлов запуска до емкости объемом 8м3
| 87 | Разработка грунта в отвал экскаваторами "драглайн" или "обратная лопата" с ковшом вместимостью: 0,65 (0,5-1) м3, группа грунтов 2 | 1000 м3 | 0.02356 |  |  | (6,2*95%/1000) * 4 | 1
| 88 | Разработка грунта вручную в траншеях глубиной до 2 м без креплений с откосами, группа грунтов: 2 | 100 м3 | 0.0124 |  |  | (6,2*5%/100) * 4 | 1
| 89 | Засыпка траншей и котлованов с перемещением грунта до 5 м бульдозерами мощностью: 79 кВт (108 л.с.), группа грунтов 1 | 1000 м3 | 0.0248 |  |  | (6,2/1000) * 4 | 1
| 90 | Трубопровод из стальных труб с фланцами и сварными стыками на номинальное давление не более 10 МПа, из готовых узлов в каналах и траншеях, диаметр труб наружный: 57 мм | 100 м | 0.81798 |  |  | ((20+0,0095+(0,11*4))/100) * 4 | 1
| 91 | Трубы стальные наружным диаметром 57 мм, толщина стенки 6 мм | м | 80 |  |  | 20 * 4 | 1
| 92 | Отвод крутоизогнутый, радиус кривизны 1,5 мм, номинальное давление до 16 МПа, номинальный диаметр 50 мм, наружный диаметр 57 мм, толщина стенки 5 мм | шт | 16 |  |  | 4 * 4 | 1
| 93 | Переходы концентрические, номинальное давление 16 МПа, наружный диаметр и толщина стенки 159х8-57х4 мм | шт | 4 |  |  | 1 * 4 | 1
| 94 | Арматура фланцевая с ручным приводом или без привода водопроводная на номинальное давление до 4 МПа, номинальный диаметр: 50 мм | шт | 4 |  |  | 1 * 4 | 1
| 95 | Задвижка клиновая фланцевая с ручным приводом д50мм Ру4,0 МПа в комплекте с фланцами | к-т | 4 |  |  | 1 * 4 | 1
| 96 | Контроль импульсными рентгеновскими аппаратами на трассе качества сварных соединений труб: Ду 50 мм толщиной стенки до 5,5 мм | стык | 32 |  |  | 8 * 4 | 1
| 97 | Пленка радиографическая рулонная, ширина 100 мм | 10 м | 0.896 |  |  | 2,24 / 10 * 4 | 1
| 98 | Контроль качества сварных соединений труб ультразвуковым методом на трассе, условный диаметр: 150 мм | стык | 16 |  |  | 4 * 4 | 1
| 99 | Изоляция термоусаживающимися лентами сварных стыков стальных газопроводов диаметром: 150 мм | стык | 4 |  |  | 1 * 4 | 1
| 100 | Стоимость манжет ТИАЛ-М 159.450.1,4 с замком ТИАЛ-3П 455х50 с праймером | шт | 4 |  |  | 1 * 4 | 1
| 101 | Нанесение нормальной антикоррозионной изоляции из полимерных липких лент на стыки и фасонные части стальных трубопроводов диаметром: 50 мм | км | 0.02124 |  |  | (5,31/1000) * 4 | 1
| 102 | Лента полиэтиленовая Полилен 40-ЛИ-45 | т | 0.004144 |  |  | (0,192*11,73*0,46/1000) * 4 | 1
| 103 | Обертка защитная на полиэтиленовой основе | м2 | 9.0086 |  |  | (0,192*11,73) * 4 | 1
| 104 | Праймер битумно-полимерный для подготовки (грунтования) изолируемой поверхности перед нанесением битумно-полимерных гидроизоляционных материалов | кг | 2.1 |  |  | (0,25*2,1) * 4 | 1
5.3 Монтаж и обвязка дренажной емкости объемом 8м3 - 4шт | [9 empty] | 5.3 Монтаж и обвязка дренажной емкости объемом 8м3 - 4шт
| 105 | Разработка грунта в отвал экскаваторами импортного производства с ковшом вместимостью 0,65 (0,5-1) м3, группа грунтов: 2 | 1000 м3 | 0.10298 |  |  | (27,1*95%/1000) * 4 | 1
| 106 | Разработка грунта вручную в траншеях глубиной до 2 м без креплений с откосами, группа грунтов: 2 | 100 м3 | 0.0542 |  |  | (27,1*5%/100) * 4 | 1
| 107 | Устройство основания под фундаменты: песчаного | м3 | 14 |  |  | 3,5 * 4 | 1
| 108 | Песок для строительных работ природный | м3 | 15.4 |  |  | 3,85 * 4 | 1
| 109 | Засыпка траншей и котлованов с перемещением грунта до 5 м бульдозерами мощностью: 79 кВт (108 л.с.), группа грунтов 1 | 1000 м3 | 0.0624 |  |  | (15,6/1000) * 4 | 1
| 110 | Монтаж сосудов и аппаратов без механизмов на открытой площадке, масса сосудов и аппаратов: 3 т | шт | 4 |  |  | 1 * 4 | 1
| 111 | Емкость дренажна V-8м3 -2,3т. | шт | 4 |  |  | 1 * 4 | 1
| 112 | Трубопровод в помещениях или на открытых площадках в пределах цехов, монтируемый из труб и готовых деталей, на номинальное давление не более 10 МПа, диаметр труб наружный: 57 мм | 100 м | 0.172 |  |  | ((4+(0,11*2)+0,08)/100) * 4 | 1
| 113 | Трубы стальные бесшовные, горячедеформированные со снятой фаской из стали марок 15, 20, 25, наружным диаметром: 57 мм, толщина стенки 6 мм | м | 16 |  |  | 4 * 4 | 1
| 114 | Отвод крутоизогнутый, радиус кривизны 1,5 мм, номинальное давление до 16 МПа, номинальный диаметр 50 мм, наружный диаметр 57 мм, толщина стенки 5 мм | шт | 8 |  |  | 2 * 4 | 1
| 115 | Переходы концентрические, номинальное давление 16 МПа, наружный диаметр и толщина стенки 108х6-57х4 мм | шт | 4 |  |  | 1 * 4 | 1
| 116 | Приварка фланцев к стальным трубопроводам диаметром: 50 мм Применительно | шт | 4 |  |  | 1 * 4 | 1
| 117 | Быстроразъемное соединение БРС-50, Ру=4,0 Мпа | шт | 4 |  |  | 1 * 4 | 1
| 118 | Арматура фланцевая с ручным приводом или без привода водопроводная на номинальное давление до 4 МПа, номинальный диаметр: 50 мм | шт | 8 |  |  | 2 * 4 | 1
| 119 | Задвижка клиновая фланцевая с ручным приводом д50мм Ру4,0 МПа в комплекте с фланцами | к-т | 4 |  |  | 1 * 4 | 1
| 120 | Клапан СМДК-50АА ТУ 3689-003-10524112-2001 | 1шт | 4 |  |  | 1 * 4 | 1
| 121 | Очистка поверхности щетками | м2 | 33.6 |  |  | 8,4 * 4 | 1
| 122 | Обеспыливание поверхности | м2 | 33.6 |  |  | 8,4 * 4 | 1
| 123 | Обезжиривание поверхностей аппаратов и трубопроводов диаметром до 500 мм: уайт-спиритом | 100 м2 | 0.336 |  |  | (8,4/100) * 4 | 1
| 124 | Огрунтовка металлических поверхностей за один раз: грунтовкой ГФ-021 | 100 м2 | 0.336 |  |  | 0,084 * 4 | 1
| 125 | Грунтовка ХС-059, красно-коричневая | т | 0.001 |  |  |  | 1
| 126 | Окраска металлических огрунтованных поверхностей: эмалью ХВ-125 | 100 м2 | 0.336 |  |  | 0,084 * 4 | 1
5.3.1 Опоры под трубопровод д.57 | [9 empty] | 5.3.1 Опоры под трубопровод д.57
| 127 | Бурение ям глубиной до 2 м бурильно-крановыми машинами: на тракторе, группа грунтов 2 | 100 шт | 0.08 |  |  | 0,02 * 4 | 1
| 128 | Устройство фундаментов-столбов: бетонных | 100 м3 | 0.008 |  |  | (0,2/100) * 4 | 1
| 129 | Смеси бетонные тяжелого бетона (БСТ), класс B10 (М150) | м3 | 0.816 |  |  | 0,204 * 4 | 1
| 130 | Эстакады под трубопровод, галереи, сборка с помощью: крана на автомобильном ходу | т | 0.1596 |  |  | (39,9/1000) * 4 | 1
| 131 | Трубы НКТ 73*5,5 б/у | т | 0.13248 |  |  | (33,12/1000) * 4 | 1
| 132 | Швеллеры № 10, марка стали Ст3пс № -10П | т | 0.01032 |  |  | (2,58/1000) * 4 | 1
| 133 | Опоры подвижные хомутовые для стальных трубопроводов Ду от 50 до 400 мм, с изоляцией типа ОПХ-2, высотой опоры: 100 мм, диаметром условного прохода 100 мм | шт | 8 |  |  | 2 * 4 | 1
| 134 | Рубероид кровельный РКП-350 | м2 | 0.2 |  |  | ((0.25*0.2)) * 4 | 1
| 135 | Монтаж опорных стоек для пролетов: до 24 м | т | 0.1596 |  |  | 0,0399 * 4 | 1
5.4 Монтаж молниеотвода Н = 15м -4шт | [9 empty] | 5.4 Монтаж молниеотвода Н = 15м -4шт
| 136 | Бурение котлованов на глубину бурения: до 3 м, 2 группа грунтов | шт | 4 |  |  | 1 * 4 | 1
| 137 | Тросостойки стальные | т | 0.462 |  |  | 0,1155 * 4 | 1
| 138 | Конструкции стальные отдельностоящих молниеотводов ОРУ | т | 2.234 |  |  | 0,5585 * 4 | 1
| 139 | Установка стальных: болтовых молниеотводов и тросостоек массой до 0,6 т | т | 2.234 |  |  | (558,5/1000) * 4 | 1
| 140 | Установка стальных: шпилей массой до 0,2 т | т | 0.462 |  |  | (115,5/1000) * 4 | 1
| 141 | Устройство фундаментов-столбов: бетонных | 100 м3 | 0.036 |  |  | (0,9/100) * 4 | 1
| 142 | Смеси бетонные тяжелого бетона (БСТ), класс B10 (М150) | м3 | 3.672 |  |  | 0,918 * 4 | 1
| 143 | Очистка поверхности щетками | м2 | 78.4 |  |  | 19,6 * 4 | 1
| 144 | Обеспыливание поверхности | м2 | 78.4 |  |  | 19,6 * 4 | 1
| 145 | Обезжиривание поверхностей аппаратов и трубопроводов диаметром до 500 мм: уайт-спиритом | 100 м2 | 0.784 |  |  | (19,6/100) * 4 | 1
| 146 | Огрунтовка металлических поверхностей за один раз: грунтовкой ГФ-021 | 100 м2 | 0.784 |  |  | 0,196 * 4 | 1
| 147 | Окраска металлических огрунтованных поверхностей: эмалью ХВ-125 | 100 м2 | 0.784 |  |  | 0,196 * 4 | 1
5.5 Ограждение и благоустройство узлов запуска | [9 empty] | 5.5 Ограждение и благоустройство узлов запуска
| 148 | Установка металлических оград по железобетонным столбам: без цоколя из сетчатых панелей высотой до 2,2 м | 100 м | 0.6048 |  |  | (15,12/100) * 4 | 1
| 149 | Устройство калиток: без установки столбов при металлических оградах и оградах из панелей | 100 шт | 0.04 |  |  | 0,01 * 4 | 1
| 150 | Смеси бетонные тяжелого бетона (БСТ), класс B10 (М150) | м3 | 0.8348 |  |  | 0,2087 * 4 | 1
| 151 | Устройство основания под фундаменты: щебеночного | м3 | 6.4 |  |  | 1,6 * 4 | 1
| 152 | Щебень из природного камня для строительных работ марка 400, фракция 20-40 мм | м3 | 6.4 |  |  | 1,6 * 4 | 1
| 153 | Эстакады под трубопровод, галереи, сборка с помощью: крана на автомобильном ходу | т | 1.0528 |  |  | (263,2/1000) * 4 | 1
| 154 | Трубы НКТ 73*5,5мм | т | 0.9568 |  |  | (239,2/1000) * 4 | 1
| 155 | Сталь листовая горячекатаная марки Ст3 толщиной: 2,0 мм | т | 0.096 |  |  | (24/1000) * 4 | 1
| 156 | Монтаж опорных стоек для пролетов: до 24 м | т | 1.0528 |  |  | (263,2/1000) * 4 | 1
| 157 | Решетчатые конструкции (стойки, опоры, фермы и пр.), сборка с помощью: крана на автомобильном ходу | т | 0.124 |  |  | (31/1000) * 4 | 1
| 158 | Уголок горячекатаный, марка стали ВСт3кп2, размер 50х50х5 мм | т | 0.08896 |  |  | (22,24/1000) * 4 | 1
| 159 | Сталь арматурная, горячекатаная, гладкая, класс А-I, диаметр 10 мм | т | 0.03504 |  |  | (8,76/1000) * 4 | 1
| 160 | Решетчатые конструкции (стойки, опоры, фермы и пр.), сборка с помощью: крана на автомобильном ходу | т | 0.29844 |  |  | (74,61/1000) * 4 | 1
| 161 | Уголок горячекатаный, марка стали ВСт3кп2, размер 50х50х5 мм | т | 0.11912 |  |  | (29,78/1000) * 4 | 1
| 162 | Сталь арматурная, горячекатаная, гладкая, класс А-I, диаметр 10 мм | т | 0.17932 |  |  | (44,83/1000) * 4 | 1
| 163 | Решетчатые конструкции (стойки, опоры, фермы и пр.), сборка с помощью: крана на автомобильном ходу | т | 0.4624 |  |  | (115,6/1000) * 4 | 1
| 164 | Уголок горячекатаный, марка стали ВСт3кп2, размер 50х50х5 мм | т | 0.2684 |  |  | (67,1/1000) * 4 | 1
| 165 | Сталь арматурная, горячекатаная, гладкая, класс А-I, диаметр 10 мм | т | 0.194 |  |  | (48,5/1000) * 4 | 1
| 166 | Решетчатые конструкции (стойки, опоры, фермы и пр.), сборка с помощью: крана на автомобильном ходу | т | 0.33128 |  |  | (82,82/1000) * 4 | 1
| 167 | Уголок горячекатаный, марка стали ВСт3кп2, размер 50х50х5 мм | т | 0.21172 |  |  | (52,93/1000) * 4 | 1
| 168 | Сталь арматурная, горячекатаная, гладкая, класс А-I, диаметр 10 мм | т | 0.11956 |  |  | (29,89/1000) * 4 | 1
| 169 | Решетчатые конструкции (стойки, опоры, фермы и пр.), сборка с помощью: крана на автомобильном ходу | т | 0.28772 |  |  | (71,93/1000) * 4 | 1
| 170 | Уголок горячекатаный, марка стали ВСт3кп2, размер 50х50х5 мм | т | 0.17796 |  |  | (44,49/1000) * 4 | 1
| 171 | Сталь арматурная, горячекатаная, гладкая, класс А-I, диаметр 10 мм | т | 0.0604 |  |  | (15,1/1000) * 4 | 1
| 172 | Прокат толстолистовой горячекатаный в листах, марка стали Ст3, толщина 4,0 мм | т | 0.01264 |  |  | (3,16/1000) * 4 | 1
| 173 | Трубы стальные бесшовные, горячедеформированные со снятой фаской из стали марок 15, 20, 25, наружным диаметром: 57 мм, толщина стенки 5 мм | м | 2.052 |  |  | 0,513 * 4 | 1
| 174 | Сталь круглая и квадратная, марка: Ст3пс размером 50х50 мм | т | 0.02344 |  |  | (5,86/1000) * 4 | 1
| 175 | Сталь полосовая: 40х4 мм, кипящая | т | 0.00096 |  |  | (0,24/1000) * 4 | 1
| 176 | Решетчатые конструкции (стойки, опоры, фермы и пр.), сборка с помощью: крана на автомобильном ходу | т | 0.03312 |  |  | (8,28/1000) * 4 | 1
| 177 | Уголок горячекатаный, марка стали ВСт3кп2, размер 50х50х5 мм | т | 0.01728 |  |  | (4,32/1000) * 4 | 1
| 178 | Сталь полосовая: 40х8 мм, марка Ст3сп | т | 0.01584 |  |  | (3,96/1000) * 4 | 1
| 179 | Решетчатые конструкции (стойки, опоры, фермы и пр.), сборка с помощью: крана на автомобильном ходу | т | 0.0076 |  |  | (1,9/1000) * 4 | 1
| 180 | Сталь листовая горячекатаная марки Ст3 толщиной: 2,0 мм | т | 0.0076 |  |  | (1,9/1000) * 4 | 1
Окраска м/конструкций | [9 empty] | Окраска м/конструкций
| 181 | Очистка поверхности щетками | м2 | 80 |  |  | 20 * 4 | 1
| 182 | Обеспыливание поверхности | м2 | 80 |  |  | 20 * 4 | 1
| 183 | Обезжиривание поверхностей аппаратов и трубопроводов диаметром до 500 мм: уайт-спиритом | 100 м2 | 0.8 |  |  | (20/100) * 4 | 1
| 184 | Огрунтовка металлических поверхностей за один раз: грунтовкой ГФ-021 | 100 м2 | 0.8 |  |  | 0,2 * 4 | 1
| 185 | Окраска металлических огрунтованных поверхностей: эмалью ХВ-125 | 100 м2 | 0.8 |  |  | 0,2 * 4 | 1
Подземная перемычка между узлами приема поршней | [9 empty] | Подземная перемычка между узлами приема поршней
| 186 | Разработка грунта с перемещением до 10 м бульдозерами мощностью: 132 кВт (180 л.с.), группа грунтов 1 | 1000 м3 | 0.376 |  |  | (200*0,4*4,7) / 1000 | 1
| 187 | Засыпка траншей и котлованов с перемещением грунта до 5 м бульдозерами мощностью: 132 кВт (180 л.с.), группа грунтов 1 | 1000 м3 | 0.376 |  |  | (200*0,4*4,7) / 1000 | 1
| 188 | Разработка грунта в отвал экскаваторами "драглайн" или "обратная лопата" с ковшом вместимостью: 0,65 (0,5-1) м3, группа грунтов 2 | 1000 м3 | 0.14624 |  |  | (200*0,914*0,8) / 1000 | 1
| 189 | Засыпка траншей и котлованов с перемещением грунта до 5 м бульдозерами мощностью: 132 кВт (180 л.с.), группа грунтов 1 | 1000 м3 | 0.14624 |  |  | (200*0,914*0,8) / 1000 | 1
| 190 | Планировка площадей бульдозерами мощностью: 132 кВт (180 л.с.) | 1000 м2 | 0.4 |  |  | (200*2) / 1000 | 1
Трубопровод раб. давление 4МПа | [9 empty] | Трубопровод раб. давление 4МПа
| 191 | Ручная электродуговая сварка на трассе одиночных труб Ду 100 мм электродами с основным покрытием, толщина стенки: 6 мм | км | 0.204 |  |  |  | 1
| 192 | Противокоррозионная мастичная изоляция (нормальное изоляционное покрытие) вручную на трассе и укладка в траншею трубопроводов: Ду 100 мм | 100 м | 2.04 |  |  | 204 / 100 | 1
| 193 | Манжета ТИАЛ-М 114.450.1,4 с замком ТИАЛ-3П 455х50 и праймером | шт. | 23 |  |  |  | 1
| 194 | Труба 89х6 ГОСТ 8732-78*/20В ГОСТ 8731-74* в изоляции | т | 3259.92 |  |  | 204*15,98 | 1
| 195 | Установка фасонных частей стальных сварных диаметром: 100-250 мм | т | 0.0308 |  |  | (3.8*4+7.8*2)/1000 | 1
| 196 | Отводы 90 град. с радиусом кривизны R=1,5 Ду на Ру до 16 МПа (160 кгс/см2), диаметром условного прохода: 100 мм, наружным диаметром 114 мм, толщиной стенки 6 мм | шт | 4 |  |  |  | 1
| 197 | Тройники равнопроходные, номинальное давление до 16 МПа, номинальный диаметр 100 мм, наружный диаметр и толщина стенки 114,3х3,6 мм | шт | 2 |  |  |  | 1
| 198 | Изоляция термоусаживающимися лентами сварных стыков стальных газопроводов диаметром: 100 мм | стык | 14 |  |  |  | 1
| 199 | Контроль импульсными рентгеновскими аппаратами на трассе качества сварных соединений труб: Ду 100 мм толщиной стенки до 8 мм | стык | 37 |  |  | 23+14 | 1
| 200 | Пленка радиографическая рулонная, ширина 100 мм | 10 м | 1.628 |  |  | 16,28 / 10 | 1
| 201 | Контроль качества сварных соединений труб ультразвуковым методом на трассе, условный диаметр: 100 мм | стык | 37 |  |  | 23+14 | 1
Раздел 2. Трубопровод 159х6мм | [8 empty] | Раздел 2. Трубопровод 159х6мм
| 202 | Разработка грунта с перемещением до 10 м бульдозерами мощностью: 132 кВт (180 л.с.), группа грунтов 1 | 1000 м3 | 133.056 |  |  | ((11000-605)*0,4*32) / 1000 | 1
| 203 | При перемещении грунта на каждые последующие 10 м добавлять: к расценке 01-01-032-01 | 1000 м3 | 133.056 |  |  | ((11000-605)*0,4*32) / 1000 | 1
| 204 | Засыпка траншей и котлованов с перемещением грунта до 5 м бульдозерами мощностью: 132 кВт (180 л.с.), группа грунтов 1 | 1000 м3 | 133.056 |  |  | ((11000-605)*0,4*32) / 1000 | 1
| 205 | При перемещении грунта на каждые последующие 5 м добавлять: к расценке 01-01-035-01 | 1000 м3 | 133.056 |  |  | ((11000-605)*0,4*32) / 1000 | 1
| 206 | Рыхление мерзлого грунта однобаровыми установками мощностью 79 кВт (108 л.с.) при глубине прорези до 0,5 м и длине свыше 2 м, группа грунтов: 2м | 100 м3 | 49.844 |  |  | ((11000-605)*0,959*0,5) / 100 | 1
| 207 | Засыпка траншей и котлованов с перемещением грунта до 5 м бульдозерами мощностью: 132 кВт (180 л.с.), группа грунтов 1 | 1000 м3 | 4.9844 |  |  | ((11000-605)*0,959*0,5) / 1000 | 1
| 208 | Планировка площадей бульдозерами мощностью: 132 кВт (180 л.с.) | 1000 м2 | 332.64 |  |  | ((11000-605)*32) / 1000 | 1
Трубопровод раб. давление 4МПа | [9 empty] | Трубопровод раб. давление 4МПа
| 209 | Ручная электродуговая сварка на трассе одиночных труб Ду 200 мм электродами с основным покрытием, толщина стенки: 6 мм | км | 10.399 |  |  |  | 1
| 210 | Противокоррозионная мастичная изоляция (нормальное изоляционное покрытие) вручную на трассе и укладка в траншею трубопроводов: Ду 100 мм | 100 м | 103.99 |  |  | 10399 / 100 | 1
| 211 | Манжета ТИАЛ-М 159.450.1,4 с замком ТИАЛ-3П 455х50 и праймером | шт. | 1155 |  |  |  | 1
| 212 | Труба 159х6 ГОСТ 8732-78*/20В ГОСТ 8731-74* в изоляции | т | 235.433 |  |  | 10399*22,64/1000 | 1
| 213 | Гидравлическое испытание трубопроводов номинальным диаметром: 150 | км | 10.395 |  |  |  | 1
| 214 | Выдержка трубопроводов под давлением при гидравлическом испытании на прочность и герметичность номинальным диаметром: 100-200 | участок | 1 |  |  |  | 1
| 215 | Установка гнутых отводов на бровке траншеи на трубопровод Ду 200 мм, с толщиной стенки 6 мм при величине угла поворота: до 27 градусов | шт | 9 |  |  |  | 1
| 216 | Отводы гнутые под углом 90 град. на Ру 16,0 МПа (160 кгс/см2), диаметром условного прохода: 159 мм, толщиной стенки 10 мм | т | 0.83471 |  |  | 2,786*33,29*9/1000 | 1
| 217 | Контроль импульсными рентгеновскими аппаратами на трассе качества сварных соединений труб: Ду 150 мм толщиной стенки до 8 мм | стык | 1173 |  |  | 1155+18 | 1
| 218 | Пленка радиографическая рулонная, ширина 100 мм | 10 м | 70.38 |  |  | 703,8 / 10 | 1
| 219 | Контроль качества сварных соединений труб ультразвуковым методом на трассе, условный диаметр: 150 мм | стык | 1173 |  |  | 1155+18 | 1
Переход выкидного трубопровода через водную преграду (методом ГНБ ) труба 159*6 L=251+ 202+152м в футляре 377*10мм | [9 empty] | Переход выкидного трубопровода через водную преграду (методом ГНБ ) труба 159*6 L=251+ 202+152м в футляре 377*10мм
| 220 | Разработка грунта в отвал экскаваторами "драглайн" или "обратная лопата" с ковшом вместимостью: 0,65 (0,5-1) м3, группа грунтов 2 | 1000 м3 | 0.1115 |  |  | ((10*3*3,4)+(3+3+3,5)) / 1000 | 1
| 221 | Засыпка траншей и котлованов с перемещением грунта до 5 м бульдозерами мощностью: 132 кВт (180 л.с.), группа грунтов 1 | 1000 м3 | 0.3345 |  |  | ((10*3*3,4)+(3+3+3,5)) / 1000 * 3 | 1
| 222 | Ручная электродуговая сварка на трассе одиночных труб Ду 400 мм электродами с основным покрытием, толщина стенки: 10 мм | км | 0.605 |  |  |  | 1
| 223 | Трубы стальные изолированные двухслойным покрытием из экструдированного полиэтилена, наружный диаметр 377 мм, толщина стенки 6 мм, толщина покрытия 2 мм | м | 605 |  |  |  | 1
| 224 | Изоляция термоусаживающимися лентами сварных стыков стальных газопроводов диаметром: 300 мм | стык | 68 |  |  |  | 1
| 225 | ТЕРМА-СТМП 450.2,0.377 | шт | 68 |  |  |  | 1
| 226 | Монтаж установки горизонтально направленного бурения: с тяговым усилием 250 тс (2500 кН) | шт | 1 |  |  |  | 1
| 227 | Бурение пилотной скважины машиной горизонтального бурения прессово-шнековой с усилием продавливания 203 ТС (2000кН) | 100 м | 6.05 |  |  | 605 / 100 | 1
| 228 | Бурение с предварительным расширением скважины длиной 50 м машиной горизонтального бурения прессово-шнековой с усилием продавливания 203 ТС (2000кН) трехступенчатым методом с одновременным продавливанием отрезков (длиной по 4 м), сваренных между собой стальных трубопроводов диаметром: 325 мм | 100 м | 6.05 |  |  | 605 / 100 | 1
| 229 | Демонтаж установки горизонтально направленного бурения: с тяговым усилием 250 тс (2500 кН) | шт | 1 |  |  |  | 1
| 230 | Глина бентонитовая, ПБМГ | т | 83.9135 |  |  | 83913,5/1000 | 1
| 231 | Полимер для стабилизации буровых скважин: Red Star IT Check | т | 5.7692 |  |  | 5769,16/1000 | 1
Монтаж рабочего трубопровода | [9 empty] | Монтаж рабочего трубопровода
| 232 | Ручная электродуговая сварка на трассе одиночных труб Ду 200 мм электродами с основным покрытием, толщина стенки: 6 мм | км | 0.605 |  |  |  | 1
| 233 | Трубы стальные бесшовные горячедеформированные из стали 20А с наружным двухслойным полиэтиленовым покрытием ф159х6 | м | 611.05 |  |  | 605*1,01 | 1
| 234 | Изоляция термоусаживающимися лентами сварных стыков стальных газопроводов диаметром: 150 мм | стык | 68 |  |  |  | 1
| 235 | Манжета термоусаживающаяся Новорад СТ-60 159*1,4*450 | шт | 68 |  |  |  | 1
| 236 | Протаскивание в защитный кожух рабочей плети длиной 30 м при диаметре трубопровода: Ду 100 мм | шт | 3 |  |  |  | 1
| 237 | На каждый 1 м изменения длины рабочей плети добавлять или исключать: к расценке 25-10-021-02 | шт | 515 |  |  | 605-90 | 1
| 238 | Установка свечей к кожуху, прокладываемому под дорогой, при строительстве газопроводов, диаметр свечи: 108 мм | шт | 6 |  |  | 2 * 3 | 1
| 239 | Свеча вытяжная | шт | 6 |  |  | 2 * 3 | 1
| 240 | Трубы стальные бесшовные горячедеформированные со снятой фаской из стали марок 15, 20, 35, наружный диаметр 108 мм, толщина стенки 4 мм | м | 150 |  |  | 50 * 3 | 1
Монтаж узлов запука и приема поршней - 2шт | [9 empty] | Монтаж узлов запука и приема поршней - 2шт
| 241 | Трубопровод в помещениях или на открытых площадках в пределах цехов, монтируемый из труб и готовых деталей, на номинальное давление не более 10 МПа, диаметр труб наружный: 159 мм | 100 м | 0.174 |  |  | ((6,0+(1*2)+(0,35*2) )/100) * 2 | 1
| 242 | Труба 159х6 ГОСТ 8732-78*/20В ГОСТ 8731-74* в изоляции | т | 0.192 |  |  | (6*15,98/1000) * 2 | 1
| 243 | Отводы гнутые под углом 90 град. на Ру 16,0 МПа (160 кгс/см2), диаметром условного прохода: 159 мм, толщиной стенки 10 мм | т | 0.37098 |  |  | 2,786*33,29*4/1000 | 1
| 244 | Отвод крутоизогнутый, радиус кривизны 1,5 мм, номинальное давление до 16 МПа, номинальный диаметр 150 мм, наружный диаметр 159 мм, толщина стенки 6 мм | шт | 4 |  |  | 2 * 2 | 1
| 245 | Монтаж машин и механизмов на открытой площадке, масса машин и механизмов: 1 т | шт | 2 |  |  | 1 * 2 | 1
| 246 | Устройство пуска (856кг*2) | к-т | 2 |  |  | 1 * 2 | 1
| 247 | Установка манометров: с трехходовым краном | компл | 2 |  |  | 1 * 2 | 1
| 248 | Манометр для неагрессивных сред (класс точности 1.5) с резьбовым присоединением марка: МП-3У-16 с трехходовым краном 11П18пкРу16 | компл | 2 |  |  | 1 * 2 | 1
| 249 | Контроль импульсными рентгеновскими аппаратами на трассе качества сварных соединений труб: Ду 150 мм толщиной стенки до 8 мм | стык | 20 |  |  | 10 * 2 | 1
| 250 | Пленка радиографическая рулонная, ширина 100 мм | 10 м | 1.2 |  |  | 6 / 10 * 2 | 1
| 251 | Нанесение нормальной антикоррозионной изоляции из полимерных липких лент на стыки и фасонные части стальных трубопроводов диаметром: 150 мм | км | 0.0052 |  |  | (2,6/1000) * 2 | 1
| 252 | Лента полиэтиленовая Полилен 40-ЛИ-45 | т | 0.001282 |  |  | (0,536*2,6*0,46/1000) * 2 | 1
| 253 | Обертка защитная на полиэтиленовой основе | м2 | 2.7872 |  |  | (0,536*2,6) * 2 | 1
| 254 | Праймер битумно-полимерный для подготовки (грунтования) изолируемой поверхности перед нанесением битумно-полимерных гидроизоляционных материалов | кг | 0.625 |  |  | (0,25*1,25) * 2 | 1
Окраска м/конструкций | [9 empty] | Окраска м/конструкций
| 255 | Очистка поверхности щетками | м2 | 15 |  |  | 7,5 * 2 | 1
| 256 | Обеспыливание поверхности | м2 | 15 |  |  | 7,5 * 2 | 1
| 257 | Обезжиривание поверхностей аппаратов и трубопроводов диаметром до 500 мм: уайт-спиритом | 100 м2 | 0.15 |  |  | 7,5 / 100 * 2 | 1
| 258 | Огрунтовка металлических поверхностей за один раз: грунтовкой ГФ-021 | 100 м2 | 0.15 |  |  | 7,5 / 100 * 2 | 1
| 259 | Окраска металлических огрунтованных поверхностей: эмалью ХВ-125 | 100 м2 | 0.15 |  |  | 7,5 / 100 * 2 | 1
5.1 Опоры под трубопровод -6 шт | [9 empty] | 5.1 Опоры под трубопровод -6 шт
| 260 | Бурение ям глубиной до 2 м бурильно-крановыми машинами: на тракторе, группа грунтов 2 | 100 шт | 0.06 |  |  | 0,03 * 2 | 1
| 261 | Устройство фундаментов-столбов: бетонных | 100 м3 | 0.004 |  |  | (0,2/100) * 2 | 1
| 262 | Смеси бетонные тяжелого бетона (БСТ), класс B10 (М150) | м3 | 0.408 |  |  | 0,204 * 2 | 1
| 263 | Эстакады под трубопровод, галереи, сборка с помощью: крана на автомобильном ходу | т | 0.17844 |  |  | (89,22/1000) * 2 | 1
| 264 | Трубы НКТ 73*5,5 б/у | т | 0.09936 |  |  | (49,68/1000) * 2 | 1
| 265 | Швеллеры № 10, марка стали Ст3пс № -10П | т | 0.00774 |  |  | (3,87/1000) * 2 | 1
| 266 | Сталь полосовая: 80х8 мм, марка Ст3сп | т | 0.0543 |  |  | ((16,95+10,2)/1000) * 2 | 1
| 267 | Прокат полосовой, горячекатаный, марка стали Ст3сп, ширина 50-200 мм, толщина 4-5 мм | т | 0.01704 |  |  | (8,52/1000) * 2 | 1
| 268 | Опоры подвижные хомутовые для стальных трубопроводов Ду от 50 до 400 мм, с изоляцией типа ОПХ-2, высотой опоры: 100 мм, диаметром условного прохода 150 мм | шт | 6 |  |  | 3 * 2 | 1
| 269 | Рубероид кровельный РКП-350 | м2 | 0.3 |  |  | (0,25*0,2*3) * 2 | 1
5.2 Дренажная линия от узлов запуска до емкости объемом 8м3 | [9 empty] | 5.2 Дренажная линия от узлов запуска до емкости объемом 8м3
| 270 | Разработка грунта в отвал экскаваторами "драглайн" или "обратная лопата" с ковшом вместимостью: 0,65 (0,5-1) м3, группа грунтов 2 | 1000 м3 | 0.01178 |  |  | (6,2*95%/1000) * 2 | 1
| 271 | Разработка грунта вручную в траншеях глубиной до 2 м без креплений с откосами, группа грунтов: 2 | 100 м3 | 0.00062 |  |  | (6,2*5%/1000) * 2 | 1
| 272 | Засыпка траншей и котлованов с перемещением грунта до 5 м бульдозерами мощностью: 79 кВт (108 л.с.), группа грунтов 1 | 1000 м3 | 0.0124 |  |  | (6,2/1000) * 2 | 1
| 273 | Трубопровод из стальных труб с фланцами и сварными стыками на номинальное давление не более 10 МПа, из готовых узлов в каналах и траншеях, диаметр труб наружный: 57 мм | 100 м | 0.40899 |  |  | ((20+0,0095+(0,11*4))/100) * 2 | 1
| 274 | Трубы стальные наружным диаметром 57 мм, толщина стенки 6 мм | м | 40 |  |  | 20 * 2 | 1
| 275 | Отвод крутоизогнутый, радиус кривизны 1,5 мм, номинальное давление до 16 МПа, номинальный диаметр 50 мм, наружный диаметр 57 мм, толщина стенки 5 мм | шт | 8 |  |  | 4 * 2 | 1
| 276 | Переходы концентрические, номинальное давление 16 МПа, наружный диаметр и толщина стенки 159х8-57х4 мм | шт | 2 |  |  | 1 * 2 | 1
| 277 | Арматура фланцевая с ручным приводом или без привода водопроводная на номинальное давление до 4 МПа, номинальный диаметр: 50 мм | шт | 2 |  |  | 1 * 2 | 1
| 278 | Задвижка клиновая фланцевая с ручным приводом д50мм Ру4,0 МПа в комплекте с фланцами | к-т | 2 |  |  | 1 * 2 | 1
| 279 | Контроль импульсными рентгеновскими аппаратами на трассе качества сварных соединений труб: Ду 50 мм толщиной стенки до 5,5 мм | стык | 16 |  |  | 8 * 2 | 1
| 280 | Пленка радиографическая рулонная, ширина 100 мм | 10 м | 0.448 |  |  | 2,24 / 10 * 2 | 1
| 281 | Контроль качества сварных соединений труб ультразвуковым методом на трассе, условный диаметр: 150 мм | стык | 8 |  |  | 4 * 2 | 1
| 282 | Изоляция термоусаживающимися лентами сварных стыков стальных газопроводов диаметром: 150 мм | стык | 8 |  |  | 4 * 2 | 1
| 283 | Стоимость манжет ТИАЛ-М 159.450.1,4 с замком ТИАЛ-3П 455х50 с праймером | шт | 8 |  |  | 4 * 2 | 1
| 284 | Нанесение нормальной антикоррозионной изоляции из полимерных липких лент на стыки и фасонные части стальных трубопроводов диаметром: 50 мм | км | 0.01062 |  |  | (5,31/1000) * 2 | 1
| 285 | Лента полиэтиленовая Полилен 40-ЛИ-45 | т | 0.002072 |  |  | (0,192*11,73*0,46/1000) * 2 | 1
| 286 | Обертка защитная на полиэтиленовой основе | м2 | 4.5043 |  |  | (0,192*11,73) * 2 | 1
| 287 | Праймер битумно-полимерный для подготовки (грунтования) изолируемой поверхности перед нанесением битумно-полимерных гидроизоляционных материалов | кг | 1.05 |  |  | (0,25*2,1) * 2 | 1
5.3 Монтаж и обвязка дренажной емкости объемом 8м3 - 2шт | [9 empty] | 5.3 Монтаж и обвязка дренажной емкости объемом 8м3 - 2шт
| 288 | Разработка грунта в отвал экскаваторами "драглайн" или "обратная лопата" с ковшом вместимостью: 0,65 (0,5-1) м3, группа грунтов 2 | 1000 м3 | 0.05149 |  |  | (27,1*95%/1000) * 2 | 1
| 289 | Разработка грунта вручную в траншеях глубиной до 2 м без креплений с откосами, группа грунтов: 2 | 100 м3 | 0.00271 |  |  | (27,1*5%/1000) * 2 | 1
| 290 | Устройство основания под фундаменты: песчаного | м3 | 7 |  |  | 3,5 * 2 | 1
| 291 | Песок для строительных работ природный | м3 | 7.7 |  |  | 3,85 * 2 | 1
| 292 | Засыпка траншей и котлованов с перемещением грунта до 5 м бульдозерами мощностью: 79 кВт (108 л.с.), группа грунтов 1 | 1000 м3 | 0.0312 |  |  | (15,6/1000) * 2 | 1
| 293 | Монтаж сосудов и аппаратов без механизмов на открытой площадке, масса сосудов и аппаратов: 3 т | шт | 2 |  |  | 1 * 2 | 1
| 294 | Емкость дренажна V-8м3 -2,3т. | шт | 2 |  |  | 1 * 2 | 1
| 295 | Трубопровод в помещениях или на открытых площадках в пределах цехов, монтируемый из труб и готовых деталей, на номинальное давление не более 10 МПа, диаметр труб наружный: 57 мм | 100 м | 0.086 |  |  | ((4+(0,11*2)+0,08)/100) * 2 | 1
| 296 | Трубы стальные бесшовные, горячедеформированные со снятой фаской из стали марок 15, 20, 25, наружным диаметром: 57 мм, толщина стенки 6 мм | м | 8 |  |  | 4 * 2 | 1
| 297 | Отвод крутоизогнутый, радиус кривизны 1,5 мм, номинальное давление до 16 МПа, номинальный диаметр 50 мм, наружный диаметр 57 мм, толщина стенки 5 мм | шт | 4 |  |  | 2 * 2 | 1
| 298 | Переходы концентрические, номинальное давление 16 МПа, наружный диаметр и толщина стенки 108х6-57х4 мм | шт | 2 |  |  | 1 * 2 | 1
| 299 | Приварка фланцев к стальным трубопроводам диаметром: 50 мм Применительно | шт | 2 |  |  | 1 * 2 | 1
| 300 | Быстроразъемное соединение БРС-50, Ру=4,0 Мпа | шт | 2 |  |  | 1 * 2 | 1
| 301 | Арматура фланцевая с ручным приводом или без привода водопроводная на номинальное давление до 4 МПа, номинальный диаметр: 50 мм | шт | 4 |  |  | 2 * 2 | 1
| 302 | Задвижка клиновая фланцевая с ручным приводом д50мм Ру4,0 МПа в комплекте с фланцами | к-т | 2 |  |  | 1 * 2 | 1
| 303 | Клапан СМДК-50АА ТУ 3689-003-10524112-2001 | 1шт | 2 |  |  | 1 * 2 | 1
| 304 | Очистка поверхности щетками | м2 | 16.8 |  |  | 8,4 * 2 | 1
| 305 | Обеспыливание поверхности | м2 | 16.8 |  |  | 8,4 * 2 | 1
| 306 | Обезжиривание поверхностей аппаратов и трубопроводов диаметром до 500 мм: уайт-спиритом | 100 м2 | 0.168 |  |  | (8,4/100) * 2 | 1
| 307 | Огрунтовка металлических поверхностей за один раз: грунтовкой ГФ-021 | 100 м2 | 0.168 |  |  | 0,084 * 2 | 1
| 308 | Грунтовка ХС-059, красно-коричневая | т | 0.002 |  |  | 0,001 * 2 | 1
| 309 | Окраска металлических огрунтованных поверхностей: эмалью ХВ-125 | 100 м2 | 0.168 |  |  | 0,084 * 2 | 1
5.3.1 Опоры под трубопровод д.57-4шт | [9 empty] | 5.3.1 Опоры под трубопровод д.57-4шт
| 310 | Бурение ям глубиной до 2 м бурильно-крановыми машинами: на тракторе, группа грунтов 2 | 100 шт | 0.04 |  |  | 0,02 * 2 | 1
| 311 | Устройство фундаментов-столбов: бетонных | 100 м3 | 0.004 |  |  | (0,2/100) * 2 | 1
| 312 | Смеси бетонные тяжелого бетона (БСТ), класс B10 (М150) | м3 | 0.408 |  |  | 0,204 * 2 | 1
| 313 | Эстакады под трубопровод, галереи, сборка с помощью: крана на автомобильном ходу | т | 0.0798 |  |  | (39,9/1000) * 2 | 1
| 314 | Трубы НКТ 73*5,5 б/у | т | 0.06624 |  |  | (33,12/1000) * 2 | 1
| 315 | Швеллеры № 10, марка стали Ст3пс | т | 0.00516 |  |  | (2,58/1000) * 2 | 1
| 316 | Опоры подвижные хомутовые для стальных трубопроводов Ду от 50 до 400 мм, с изоляцией типа ОПХ-2, высотой опоры: 100 мм, диаметром условного прохода 50 мм | шт | 4 |  |  | 2 * 2 | 1
| 317 | Рубероид кровельный РКП-350 | м2 | 0.3 |  |  | (0,25*0,2*3) * 2 | 1
| 318 | Монтаж опорных стоек для пролетов: до 24 м | т | 0.0798 |  |  | 0,0399 * 2 | 1
5.4 Монтаж молниеотвода Н = 15м -2шт | [9 empty] | 5.4 Монтаж молниеотвода Н = 15м -2шт
| 319 | Бурение котлованов на глубину бурения: до 3 м, 2 группа грунтов | шт | 2 |  |  | 1 * 2 | 1
| 320 | Тросостойки стальные | т | 0.231 |  |  | 0,1155 * 2 | 1
| 321 | Конструкции стальные отдельностоящих молниеотводов ОРУ | т | 1.117 |  |  | 0,5585 * 2 | 1
| 322 | Установка стальных: болтовых молниеотводов и тросостоек массой до 0,6 т | т | 1.117 |  |  | (558,5/1000) * 2 | 1
| 323 | Установка стальных: шпилей массой до 0,2 т | т | 0.231 |  |  | (115,5/1000) * 2 | 1
| 324 | Устройство фундаментов-столбов: бетонных | 100 м3 | 0.018 |  |  | (0,9/100) * 2 | 1
| 325 | Смеси бетонные тяжелого бетона (БСТ), класс B10 (М150) | м3 | 1.836 |  |  | 0,918 * 2 | 1
| 326 | Очистка поверхности щетками | м2 | 39.2 |  |  | 19,6 * 2 | 1
| 327 | Обеспыливание поверхности | м2 | 39.2 |  |  | 19,6 * 2 | 1
| 328 | Обезжиривание поверхностей аппаратов и трубопроводов диаметром до 500 мм: уайт-спиритом | 100 м2 | 0.392 |  |  | (19,6/100) * 2 | 1
| 329 | Огрунтовка металлических поверхностей за один раз: грунтовкой ГФ-021 | 100 м2 | 0.392 |  |  | 0,196 * 2 | 1
| 330 | Окраска металлических огрунтованных поверхностей: эмалью ХВ-125 | 100 м2 | 0.392 |  |  | 0,196 * 2 | 1
5.5 Ограждение и благоустройство узлов запуска и приема | [9 empty] | 5.5 Ограждение и благоустройство узлов запуска и приема
| 331 | Установка металлических оград по железобетонным столбам: без цоколя из сетчатых панелей высотой до 2,2 м | 100 м | 0.3024 |  |  | (15,12/100) * 2 | 1
| 332 | Устройство калиток: без установки столбов при металлических оградах и оградах из панелей | 100 шт | 0.02 |  |  | 0,01 * 2 | 1
| 333 | Смеси бетонные тяжелого бетона (БСТ), класс B10 (М150) | м3 | 0.4174 |  |  | 0,2087 * 2 | 1
| 334 | Устройство основания под фундаменты: щебеночного | м3 | 3.2 |  |  | 1,6 * 2 | 1
| 335 | Щебень из природного камня для строительных работ марка 400, фракция 20-40 мм | м3 | 3.2 |  |  | 1,6 * 2 | 1
| 336 | Эстакады под трубопровод, галереи, сборка с помощью: крана на автомобильном ходу | т | 0.5264 |  |  | (263,2/1000) * 2 | 1
| 337 | Трубы НКТ 73*5,5мм | т | 0.4784 |  |  | (239,2/1000) * 2 | 1
| 338 | Сталь листовая горячекатаная марки Ст3 толщиной: 2,0 мм | т | 0.048 |  |  | (24/1000) * 2 | 1
| 339 | Монтаж опорных стоек для пролетов: до 24 м | т | 0.5264 |  |  | (263,2/1000) * 2 | 1
| 340 | Решетчатые конструкции (стойки, опоры, фермы и пр.), сборка с помощью: крана на автомобильном ходу | т | 0.062 |  |  | (31/1000) * 2 | 1
| 341 | Уголок горячекатаный, марка стали ВСт3кп2, размер 50х50х5 мм | т | 0.04448 |  |  | (22,24/1000) * 2 | 1
| 342 | Сталь круглая и квадратная, марки Ст1кп-Ст4кп, Ст1пс-Ст6пс, размер 5-12 мм диаметром: 10 мм | т | 0.01752 |  |  | (8,76/1000) * 2 | 1
| 343 | Решетчатые конструкции (стойки, опоры, фермы и пр.), сборка с помощью: крана на автомобильном ходу | т | 0.14922 |  |  | (74,61/1000) * 2 | 1
| 344 | Уголок горячекатаный, марка стали ВСт3кп2, размер 50х50х5 мм | т | 0.05956 |  |  | (29,78/1000) * 2 | 1
| 345 | Сталь круглая и квадратная, марки Ст1кп-Ст4кп, Ст1пс-Ст6пс, размер 5-12 мм диаметром: 10 мм | т | 0.08966 |  |  | (44,83/1000) * 2 | 1
| 346 | Решетчатые конструкции (стойки, опоры, фермы и пр.), сборка с помощью: крана на автомобильном ходу | т | 0.2312 |  |  | (115,6/1000) * 2 | 1
| 347 | Уголок горячекатаный, марка стали ВСт3кп2, размер 50х50х5 мм | т | 0.1342 |  |  | (67,1/1000) * 2 | 1
| 348 | Сталь арматурная, горячекатаная, гладкая, класс А-I, диаметр 10 мм | т | 0.097 |  |  | (48,5/1000) * 2 | 1
| 349 | Решетчатые конструкции (стойки, опоры, фермы и пр.), сборка с помощью: крана на автомобильном ходу | т | 0.16564 |  |  | (82,82/1000) * 2 | 1
| 350 | Уголок горячекатаный, марка стали ВСт3кп2, размер 50х50х5 мм | т | 0.10586 |  |  | (52,93/1000) * 2 | 1
| 351 | Сталь арматурная, горячекатаная, гладкая, класс А-I, диаметр 10 мм | т | 0.05978 |  |  | (29,89/1000) * 2 | 1
| 352 | Решетчатые конструкции (стойки, опоры, фермы и пр.), сборка с помощью: крана на автомобильном ходу | т | 0.14386 |  |  | (71,93/1000) * 2 | 1
| 353 | Уголок горячекатаный, марка стали ВСт3кп2, размер 50х50х5 мм | т | 0.08898 |  |  | (44,49/1000) * 2 | 1
| 354 | Сталь арматурная, горячекатаная, гладкая, класс А-I, диаметр 10 мм | т | 0.0302 |  |  | (15,1/1000) * 2 | 1
| 355 | Прокат толстолистовой горячекатаный в листах, марка стали Ст3, толщина 4,0 мм | т | 0.00632 |  |  | (3,16/1000) * 2 | 1
| 356 | Трубы стальные бесшовные, горячедеформированные со снятой фаской из стали марок 15, 20, 25, наружным диаметром: 57 мм, толщина стенки 5 мм | м | 1.026 |  |  | 0,513 * 2 | 1
| 357 | Сталь круглая и квадратная, марка: Ст3пс размером 50х50 мм | т | 0.01172 |  |  | (5,86/1000) * 2 | 1
| 358 | Сталь полосовая: 40х4 мм, кипящая | т | 0.00048 |  |  | (0,24/1000) * 2 | 1
| 359 | Решетчатые конструкции (стойки, опоры, фермы и пр.), сборка с помощью: крана на автомобильном ходу | т | 0.01656 |  |  | (8,28/1000) * 2 | 1
| 360 | Уголок горячекатаный, марка стали ВСт3кп2, размер 50х50х5 мм | т | 0.00864 |  |  | (4,32/1000) * 2 | 1
| 361 | Сталь полосовая: 40х8 мм, марка Ст3сп | т | 0.00792 |  |  | (3,96/1000) * 2 | 1
| 362 | Решетчатые конструкции (стойки, опоры, фермы и пр.), сборка с помощью: крана на автомобильном ходу | т | 0.0038 |  |  | (1,9/1000) * 2 | 1
| 363 | Сталь листовая горячекатаная марки Ст3 толщиной: 2,0 мм | т | 0.0038 |  |  | (1,9/1000) * 2 | 1
Окраска м/конструкций | [9 empty] | Окраска м/конструкций
| 364 | Очистка поверхности щетками | м2 | 27.4 |  |  | 13,7 * 2 | 1
| 365 | Обеспыливание поверхности | м2 | 27.4 |  |  | 13,7 * 2 | 1
| 366 | Обезжиривание поверхностей аппаратов и трубопроводов диаметром до 500 мм: уайт-спиритом | 100 м2 | 0.274 |  |  | (13,7/100) * 2 | 1
| 367 | Огрунтовка металлических поверхностей за один раз: грунтовкой ГФ-021 | 100 м2 | 0.274 |  |  | 0,137 * 2 | 1
| 368 | Окраска металлических огрунтованных поверхностей: эмалью ХВ-125 | 100 м2 | 0.274 |  |  | 0,137 * 2 | 1
Установка стоек КИП на трубопроводе Ду-159*6мм - (22 шт) | [9 empty] | Установка стоек КИП на трубопроводе Ду-159*6мм - (22 шт)
| 369 | Установка одной стойки КИП с кабелями сечением: 6 мм2 | шт | 22 |  |  | 1 * 22 | 1
| 370 | Блок диодно-резисторный БДРМ-10-2-22-УХЛ1 | шт | 22 |  |  | 1 * 22 | 1
| 371 | Колонка контрольно-измерительная СКИП-1-3 | шт | 22 |  |  | 1 * 22 | 1
| 372 | Установка электродов сравнения | шт | 22 |  |  | 1 * 22 | 1
| 373 | Электрод сравнения неполяризующийся ЭНЕС-1 | шт | 22 |  |  | 1 * 22 | 1
| 374 | Термитная приварка и изоляция катодного вывода (кабеля) | присоединение | 22 |  |  | 1 * 22 | 1
| 375 | Кабель силовой с медными жилами ВВГ 3х6-660 | 1000 м | 0.11 |  |  | (5*1) / 1000 * 22 | 1
| 376 | Смесь зажигательная для термитной сварки | кг | 2.64 |  |  | 0,12 * 22 | 1
| 377 | Скоба С-1 | шт | 22 |  |  | 1 * 22 | 1
| 378 | Электрод МСЭД | шт | 22 |  |  | 1 * 22 | 1
Установка опознавательных знаков (26 шт) | [9 empty] | Установка опознавательных знаков (26 шт)
| 379 | Установка дорожных знаков бесфундаментных: на металлических стойках | 100 шт | 0.26 |  |  | 1 / 100 * 26 | 1
| 380 | Решетчатые конструкции (стойки, опоры, фермы и пр.), сборка с помощью: крана на автомобильном ходу | т | 0.76 |  |  | 0,682+0,052+0,026 | 1
| 381 | Труба НКТ 73х5,5 ГОСТ 633-80 L=2850 (б/у) | тн | 0.682 |  |  | (2,85*9,2/1000) * 26 | 1
| 382 | Сталь листовая горячекатаная марки Ст3 толщиной: 2,0 мм | т | 0.052 |  |  | (2/1000) * 26 | 1
| 383 | Сталь угловая неравнополочная, марка стали: Ст3пс, размером 75х50 мм | т | 0.026 |  |  | (2*0,5/1000) * 26 | 1
| 384 | Очистка поверхности щетками | м2 | 27.56 |  |  | 1,06 * 26 | 1
| 385 | Грунтовка ГФ-021 | т | 0.0026 |  |  | 0,0001 * 26 | 1
| 386 | Указатель | шт | 26 |  |  | 1 * 26 | 1
Раздел 3. Крановый узел - 3 шт | [8 empty] | Раздел 3. Крановый узел - 3 шт
| 387 | Трубопровод в помещениях или на открытых площадках в пределах цехов, монтируемый из труб и готовых деталей, на номинальное давление не более 10 МПа, диаметр труб наружный: 159 мм | 100 м | 0.1908 |  |  | (6+12+0,08*3+0,28*3) / 100 | 1
| 388 | Трубы стальные наружным диаметром 159 мм, толщина стенки 6 мм | м | 6 |  |  | 2 * 3 | 1
| 389 | Отводы гнутые под углом 90 град. на Ру 16,0 МПа (160 кгс/см2), диаметром условного прохода: 159 мм, толщиной стенки 10 мм | т | 0.9999 |  |  | (((2,503*33,29*2)*2)/1000) * 3 | 1
| 390 | Тройники переходные, номинальное давление до 16 МПа, номинальный диаметр 150х100 мм, наружный диаметр и толщина стенки 159х6-108х4 мм | шт | 3 |  |  | 1 * 3 | 1
| 391 | Переходы концентрические, номинальное давление 16 МПа, наружный диаметр и толщина стенки 108х6-57х4 мм | шт | 3 |  |  | 1 * 3 | 1
| 392 | Трубопровод в помещениях или на открытых площадках в пределах цехов, монтируемый из труб и готовых деталей, на номинальное давление не более 10 МПа, диаметр труб наружный: 57 мм | 100 м | 0.0669 |  |  | ((2,11+(0,12*1))/100) * 3 | 1
| 393 | Трубы стальные наружным диаметром 57 мм, толщина стенки 6 мм | м | 6.33 |  |  | 2,11 * 3 | 1
| 394 | Отвод крутоизогнутый, радиус кривизны 1,5 мм, номинальное давление до 16 МПа, номинальный диаметр 50 мм, наружный диаметр 57 мм, толщина стенки 5 мм | шт | 3 |  |  | 1 * 3 | 1
| 395 | Арматура фланцевая с ручным приводом или без привода водопроводная на номинальное давление до 4 МПа, номинальный диаметр: 150 мм | шт | 3 |  |  | 1 * 3 | 1
| 396 | Краны шаровые фланцевые "LD" для воды, нефтепродуктов, горюче-смазочных материалов, стандартнопроходные, из стали 20 типа: КШ.Ц.Ф.150/125.025.02, давлением 2,5 МПа (25 кгс/см2), длиной 380 мм, условным диаметром 150 мм | шт | 3 |  |  | 1 * 3 | 1
| 397 | Арматура фланцевая с ручным приводом или без привода водопроводная на номинальное давление до 4 МПа, номинальный диаметр: 50 мм | шт | 6 |  |  | 2 * 3 | 1
| 398 | Задвижка клиновая фланцевая с ручным приводом д50мм Ру4,0 МПа в комплекте с фланцами | к-т | 3 |  |  | 1 * 3 | 1
| 399 | Клапан обратный поворотный д=50мм Ру4,0МПа в комплекте с фланцами | к-т | 3 |  |  | 1 * 3 | 1
| 400 | Установка манометров: с трехходовым краном | компл | 3 |  |  | 1 * 3 | 1
| 401 | Манометр для неагрессивных сред (класс точности 1.5) с резьбовым присоединением марка: МП-3У-16 с трехходовым краном 11П18пкРу16 | компл | 3 |  |  | 1 * 3 | 1
| 402 | Приварка фланцев к стальным трубопроводам диаметром: 50 мм Применительно | шт | 3 |  |  | 1 * 3 | 1
| 403 | Быстроразъемное соединение БРС-50, Ру=4,0 Мпа | шт | 3 |  |  | 1 * 3 | 1
| 404 | Контроль импульсными рентгеновскими аппаратами на трассе качества сварных соединений труб: Ду 50 мм толщиной стенки до 5,5 мм | стык | 27 |  |  | 9 * 3 | 1
| 405 | Пленка радиографическая рулонная, ширина 100 мм | 10 м | 0.756 |  |  | 7.56 / 10 | 1
| 406 | Контроль импульсными рентгеновскими аппаратами на трассе качества сварных соединений труб: Ду 150 мм толщиной стенки до 8 мм | стык | 33 |  |  | 11 * 3 | 1
| 407 | Пленка радиографическая рулонная, ширина 100 мм | 10 м | 1.98 |  |  | 19,8 / 10 | 1
| 408 | Нанесение нормальной антикоррозионной изоляции из полимерных липких лент на стыки и фасонные части стальных трубопроводов диаметром: 150 мм | км | 0.00795 |  |  | (2,65/1000) * 3 | 1
| 409 | Лента полиэтиленовая Полилен 40-ЛИ-45 | т | 0.002613 |  |  | (5,68*0,46)/1000 | 1
| 410 | Обертка защитная на полиэтиленовой основе | м2 | 8.5224 |  |  | 0,536*5,3*3 | 1
| 411 | Праймер битумно-полимерный для подготовки (грунтования) изолируемой поверхности перед нанесением битумно-полимерных гидроизоляционных материалов | кг | 1.9875 |  |  | (0,25*2,65) * 3 | 1
Окраска м/конструкций | [9 empty] | Окраска м/конструкций
| 412 | Очистка поверхности щетками | м2 | 22.95 |  |  | 15,3 * 1,5 | 1
| 413 | Обеспыливание поверхности | м2 | 22.95 |  |  | 15,3 * 1,5 | 1
| 414 | Обезжиривание поверхностей аппаратов и трубопроводов диаметром до 500 мм: уайт-спиритом | 100 м2 | 0.2295 |  |  | (15,3/100) * 1,5 | 1
| 415 | Огрунтовка металлических поверхностей за один раз: грунтовкой ГФ-021 | 100 м2 | 0.2295 |  |  | 0,153 * 1,5 | 1
| 416 | Грунтовка ХС-059, красно-коричневая | т | 0.0027 |  |  | 0,0018 * 1,5 | 1
| 417 | Окраска металлических огрунтованных поверхностей: эмалью ХВ-125 | 100 м2 | 0.2295 |  |  | 0,153 * 1,5 | 1
4.1 Опоры под трубопровод д.159мм. | [9 empty] | 4.1 Опоры под трубопровод д.159мм.
| 418 | Бурение ям глубиной до 2 м бурильно-крановыми машинами: на тракторе, группа грунтов 2 | 100 шт | 0.06 |  |  | 0,02 * 3 | 1
| 419 | Устройство фундаментов-столбов: бетонных | 100 м3 | 0.0045 |  |  | (0,15/100) * 3 | 1
| 420 | Смеси бетонные тяжелого бетона (БСТ), класс B10 (М150) | м3 | 0.459 |  |  | 0,153 * 3 | 1
| 421 | Эстакады под трубопровод, галереи, сборка с помощью: крана на автомобильном ходу | т | 0.2142 |  |  | ((33,12+2,58)*2/1000) * 3 | 1
| 422 | Трубы НКТ 73*5,5 б/у | т | 0.19872 |  |  | ((33,12+33,12)/1000) * 3 | 1
| 423 | Швеллеры № 10, марка стали Ст3пс | т | 0.01548 |  |  | (2,58*2/1000) * 3 | 1
| 424 | Опоры подвижные хомутовые для стальных трубопроводов Ду от 50 до 400 мм, с изоляцией типа ОПХ-2, высотой опоры: 150 мм, диаметром условного прохода 150 мм | шт | 6 |  |  |  | 1
4.2 Ограждение и благоустройство кранового узла -3 шт | [9 empty] | 4.2 Ограждение и благоустройство кранового узла -3 шт
| 425 | Установка металлических оград по железобетонным столбам: без цоколя из сетчатых панелей высотой до 2,2 м | 100 м | 0.5622 |  |  | ((26,12+5,68+5,68)/100) * 1,5 | 1
| 426 | Устройство калиток: без установки столбов при металлических оградах и оградах из панелей | 100 шт | 0.03 |  |  | 0,02 * 1,5 | 1
| 427 | Устройство основания под фундаменты: щебеночного | м3 | 4.605 |  |  | 3,07 * 1,5 | 1
| 428 | Щебень М 200, фракция 20-40 мм, группа 2 |  | 4.605 |  |  | 3,07 * 1,5 | 1
| 429 | Смеси бетонные тяжелого бетона (БСТ), класс B10 (М150) | м3 | 0.7758 |  |  | 0,5172 * 1,5 | 1
| 430 | Эстакады под трубопровод, галереи, сборка с помощью: крана на автомобильном ходу | т | 0.86856 |  |  | (579,04/1000) * 1,5 | 1
| 431 | Трубы НКТ 73*5,5 б/у | т | 0.78936 |  |  | (526,24/1000) * 1,5 | 1
| 432 | Сталь листовая горячекатаная марки Ст3 толщиной: 2,0 мм толщина 2 мм | т | 0.0792 |  |  | (52,8/1000) * 1,5 | 1
| 433 | Решетчатые конструкции (стойки, опоры, фермы и пр.), сборка с помощью: крана на автомобильном ходу | т | 0.56141 |  |  | (187,135*2/1000) * 1,5 | 1
| 434 | Уголок горячекатаный, марка стали ВСт3кп2, размер 50х50х5 мм размер 50x50x5 мм | т | 0.29768 |  |  | (198,45/1000) * 1,5 | 1
| 435 | Сталь арматурная, горячекатаная, гладкая, класс А-I, диаметр 10 мм | т | 0.26373 |  |  | (175,82/1000) * 1,5 | 1
| 436 | Решетчатые конструкции (стойки, опоры, фермы и пр.), сборка с помощью: крана на автомобильном ходу | т | 0.093015 |  |  | (31,005*2/1000) * 1,5 | 1
| 437 | Уголок горячекатаный, марка стали ВСт3кп2, размер 50х50х5 мм размер 50x50x5 мм | т | 0.066735 |  |  | (44,49/1000) * 1,5 | 1
| 438 | Сталь арматурная, горячекатаная, гладкая, класс А-I, диаметр 10 мм | т | 0.02628 |  |  | (17,52/1000) * 1,5 | 1
| 439 | Решетчатые конструкции (стойки, опоры, фермы и пр.), сборка с помощью: крана на автомобильном ходу | т | 0.40373 |  |  | (134,575*2/1000) * 1,5 | 1
| 440 | Уголок горячекатаный, марка стали ВСт3кп2, размер 50х50х5 мм размер 50x50x5 мм | т | 0.30814 |  |  | (199,06*1,032/1000) * 1,5 | 1
| 441 | Сталь арматурная, горячекатаная, гладкая, класс А-I, диаметр 10 мм | т | 0.1085 |  |  | (70,09*1,032/1000) * 1,5 | 1
| 442 | Решетчатые конструкции (стойки, опоры, фермы и пр.), сборка с помощью: крана на автомобильном ходу | т | 0.12642 |  |  | (42,14*2/1000) * 1,5 | 1
| 443 | Уголок горячекатаный, марка стали ВСт3кп2, размер 50х50х5 мм размер 50x50x5 мм | т | 0.066735 |  |  | (44,49/1000) * 1,5 | 1
| 444 | Сталь арматурная, горячекатаная, гладкая, класс А-I, диаметр 10 мм | т | 0.02265 |  |  | (15,1/1000) * 1,5 | 1
| 445 | Прокат толстолистовой горячекатаный в листах, марка стали Ст3, толщина 4,0 мм | т | 0.00948 |  |  | (6,32/1000) * 1,5 | 1
| 446 | Трубы стальные бесшовные, горячедеформированные со снятой фаской из стали марок 15, 20, 25, наружным диаметром: 57 мм, толщина стенки 5 мм | м | 1.545 |  |  | 1,03 * 1,5 | 1
| 447 | Сталь круглая и квадратная, марка: Ст3пс размером 50х50 мм | т | 0.01758 |  |  | (11,72/1000) * 1,5 | 1
| 448 | Сталь полосовая: 40х4 мм, кипящая | т | 0.00072 |  |  | (0,48/1000) * 1,5 | 1
| 449 | Решетчатые конструкции (стойки, опоры, фермы и пр.), сборка с помощью: крана на автомобильном ходу | т | 0.20624 |  |  | (68,745*2/1000) * 1,5 | 1
| 450 | Уголок горячекатаный, марка стали ВСт3кп2, размер 50х50х5 мм | т | 0.11604 |  |  | (77,36/1000) * 1,5 | 1
| 451 | Сталь арматурная, горячекатаная, гладкая, класс А-I, диаметр 10 мм | т | 0.090195 |  |  | (60,13/1000) * 1,5 | 1
| 452 | Решетчатые конструкции (стойки, опоры, фермы и пр.), сборка с помощью: крана на автомобильном ходу | т | 0.2055 |  |  | (68,5*2/1000) * 1,5 | 1
| 453 | Уголок горячекатаный, марка стали ВСт3кп2, размер 50х50х5 мм | т | 0.11536 |  |  | (76,91/1000) * 1,5 | 1
| 454 | Сталь арматурная, горячекатаная, гладкая, класс А-I, диаметр 10 мм | т | 0.09015 |  |  | (60,1/1000) * 1,5 | 1
| 455 | Решетчатые конструкции (стойки, опоры, фермы и пр.), сборка с помощью: крана на автомобильном ходу | т | 0.13089 |  |  | (43,63*2/1000) * 1,5 | 1
| 456 | Уголок горячекатаный, марка стали ВСт3кп2, размер 50х50х5 мм | т | 0.088468 |  |  | (57,15*1,032/1000) * 1,5 | 1
| 457 | Сталь арматурная, горячекатаная, гладкая, класс А-I, диаметр 10 мм | т | 0.04661 |  |  | (30,11*1,032/1000) * 1,5 | 1
| 458 | Решетчатые конструкции (стойки, опоры, фермы и пр.), сборка с помощью: крана на автомобильном ходу | т | 0.02484 |  |  | (16,56/1000) * 1,5 | 1
| 459 | Уголок горячекатаный, марка стали ВСт3кп2, размер 50х50х5 мм | т | 0.0126 |  |  | (8,4/1000) * 1,5 | 1
| 460 | Сталь полосовая: 40х8 мм, марка Ст3сп | т | 0.01188 |  |  | (7,92/1000) * 1,5 | 1
| 461 | Решетчатые конструкции (стойки, опоры, фермы и пр.), сборка с помощью: крана на автомобильном ходу | т | 0.13077 |  |  | ((83,38+3,8)/1000) * 1,5 | 1
| 462 | Сталь арматурная, горячекатаная, гладкая, класс А-I, диаметр 10 мм | т | 0.12507 |  |  | (83,38/1000) * 1,5 | 1
| 463 | Сталь листовая горячекатаная марки Ст3 толщиной: 2,0 мм толщина 2 мм | т | 0.0057 |  |  | (3,8/1000) * 1,5 | 1
Окраска м/конструкций | [9 empty] | Окраска м/конструкций
| 464 | Очистка поверхности щетками | м2 | 60.3 |  |  | 40,2 * 1,5 | 1
| 465 | Обеспыливание поверхности | м2 | 60.3 |  |  | 40,2 * 1,5 | 1
| 466 | Обезжиривание поверхностей аппаратов и трубопроводов диаметром до 500 мм: уайт-спиритом | 100 м2 | 0.603 |  |  | (40,2/100) * 1,5 | 1
| 467 | Огрунтовка металлических поверхностей за один раз: грунтовкой ГФ-021 | 100 м2 | 0.603 |  |  | 0,402 * 1,5 | 1
| 468 | Грунтовка химстойкая на основе сополимера винилиденхлорида с винилхлоридом, красно-коричневая | т | 0.0072 |  |  | 0,0048 * 1,5 | 1
| 469 | Окраска металлических огрунтованных поверхностей: эмалью ХВ-125 | 100 м2 | 0.603 |  |  | 0,402 * 1,5 | 1
Составил:
[должность, подпись (инициалы, фамилия)]
Проверил:
[должность, подпись (инициалы, фамилия)]