## Разделительная ведомость
Приложение В
к техническому заданию
Разделительная ведомость поставки материалов и оборудования
Система межпромысловых трубопроводов от скважин №№4, 5 до УПСВ на Малокинельском ЛУ |  |  |  |  | Система трубопроводов от скв.4,5 Малокинельского ЛУ
№ п/п | Наименование ресурса | Ед. изм. | Кол.
1 | 2 | 3 | 4
Ресурсы подрядчика | [5 empty] | Ресурсы подрядчика
Материалы | [6 empty] | Материалы
1 | Ленты антикоррозионные из ПВХ с липким слоем с одной стороны для изоляции трубопроводов, цвет черный, ширина 450 мм, толщина 0,4 мм | м2 | 2.0621 | 1
2 | Ленты антикоррозионные, термоусаживающиеся полиэтиленовые с липким слоем с одной стороны для изоляции трубопроводов, цвет черный, ширина 450 мм, толщина 0,7 мм | м | 7.2 | 1
3 | Ленты антикоррозионные, термоусаживающиеся полиэтиленовые с липким слоем с одной стороны для изоляции трубопроводов, цвет черный, ширина 450 мм, толщина 0,7 мм | м | 6.16 | 1
4 | Песок природный для строительных работ II класс, очень мелкий | м3 | 22 | 1
5 | Грунтовка ГФ-021 | т | 0.034827 | 1
6 | Эмаль ПФ-115, цветная, белый | т | 0.0029224 | 1
7 | Эмаль ХВ-125, цветная | т | 0.18568 | 1
8 | Уайт-спирит | кг | 304.9302 | 1
9 | Кольцо стальное опорно-направляющее для труб, диаметр 100 мм | шт | 297.4 | 1
10 | Заглушки инвентарные металлические | т | 0.00056 | 1
11 | Тройники переходные на Ру до 16 МПа (160 кгс/см2) диаметром условного прохода: 150х100 мм, наружным диаметром и толщиной стенки 159х6- 108х4 мм | шт | 3 | 1
12 | Паронит марки ПЭ, толщина от 0,5 до 4 мм | кг | 19.08 | 1
13 | Праймер битумно-полимерный для подготовки (грунтования) изолируемой поверхности перед нанесением битумно-полимерных гидроизоляционных материалов | кг | 7.0125 | 1
14 | Порошок (глинопорошок) бентонитовый для приготовления буровых растворов, выход раствора 8,0-11,0 м3/т | т | 198.9519 | 1
15 | Состав полимерный для кондиционирования грунтов глинистых, плотность 1,04 г/см3 при температуре +20 °C | кг | 8582.22 | 1
16 | Табличка опорзнавательного знака - Указатель | шт | 52 | 1
17 | Лента полиэтиленовая Полилен 40-ЛИ-45 | т | 0.003846 | 1
18 | Ленты на основе полиэтилена и бутилкаучука, четырехслойные для изоляции и защиты от коррозии трубопроводов, цвет черный, ширина 450 мм, толщина 0,45 мм | т | 0.008829 | 1
19 | Обертка защитная на полиэтиленовой основе | м2 | 30.397 | 1
20 | Пленка радиографическая рулонная, упаковка 1 рулон без свинцового экрана, класс чувствительности С3, ширина 100 мм | 10 м | 134.88 | 1
21 | Патрон термитный | шт | 44 | 1
22 | Спичка термитная | шт | 44 | 1
23 | Манжета конусная резиновая для герметизации межтрубного пространства на переходах магистральных трубопроводов, со стяжными хомутами, диаметр трубопровода 114 мм, диаметр защитного кожуха 377 мм | шт | 8 | 1
24 | Смеси бетонные тяжелого бетона (БСТ), класс В10 (М150) | м3 | 10.443 | 1
25 | Тросостойка стальная, марка В20С | т | 0.693 | 1
26 | Прокат стальной горячекатаный круглый, марки стали Ст3сп, Ст3пс, диаметр 5-12 мм | т | 0.88248 | 1
27 | Прокат стальной горячекатаный квадратный, марки стали Ст3сп, Ст3пс, сторона квадрата 14-50 мм | т | 0.05274 | 1
28 | Прокат листовой горячекатаный, марки стали Ст3сп, Ст3пс, ширина 1200-3000 мм, толщина 1-8 мм | т | 0.37274 | 1
29 | Прокат стальной горячекатаный полосовой, марки стали Ст3сп, Ст3пс, размеры 40х4 мм | т | 0.00144 | 1
30 | Прокат стальной горячекатаный полосовой, марки стали Ст3сп, Ст3пс, размеры 40х6 мм | т | 0.0126 | 1
31 | Прокат стальной горячекатаный полосовой, марки стали Ст3сп, Ст3пс, размеры 40х8 мм | т | 0.02376 | 1
32 | Прокат стальной горячекатаный полосовой, марки стали Ст3сп, Ст3пс, размеры 80х8 мм | т | 0.1629 | 1
33 | Прокат стальной горячекатаный полосовой, марки стали Ст3сп, Ст3пс, размеры 100х5 мм | т | 0.05112 | 1
34 | Уголок стальной горячекатаный неравнополочный, марки стали Ст3сп, Ст3пс, ширина большей полки 63-160 мм, толщина 5-6 мм | т | 0.052 | 1
35 | Уголок стальной горячекатаный равнополочный, марки стали Ст3сп, Ст3пс, ширина полок 35-56 мм, толщина полки 3-5 мм | т | 2.3969 | 1
36 | Швеллеры стальные горячекатаные, марки стали Ст3пс, Ст3сп, № 5У-10У, № 5П-10П | т | 0.05418 | 1
37 | Сталь арматурная горячекатаная гладкая, класс A-I, диаметр 6-22 мм | т | 0.77318 | 1
38 | Грунтовка ГФ-021 | т | 0.0052 | 1
39 | Грунтовка ХС-010 | т | 0.0159 | 1
40 | Свеча вытяжная | шт | 8 | 1
41 | Кабель силовой с медными жилами ВВГ 3х6ок-660 | 1000 м | 0.22 | 1
42 | Колонка контрольно-измерительная СКИП-1-2, СКИП-1-3, СКИП-1-5 | шт | 44 | 1
43 | Конструкции стальные оцинкованные отдельностоящих молниеотводов, порталов, прожекторных мачт ОРУ | т | 3.351 | 1
44 | Опора подвижная хомутовая, тип 2, для стальных трубопроводов Ду от 50 до 1600 мм, с изоляцией, высота опоры 100 мм, диаметр условного прохода 100 мм | шт | 30 | 1
45 | Опора подвижная хомутовая, тип 2, для стальных трубопроводов Ду от 50 до 1600 мм, с изоляцией, высота опоры 150 мм, диаметр условного прохода 150 мм | шт | 0.018 | 1
46 | Трубы стальные бесшовные горячедеформированные со снятой фаской из стали марок 10, 20, 35, наружный диаметр 57 мм, толщина стенки 5 мм | м | 4.623 | 1
47 | Трубы стальные бесшовные горячедеформированные со снятой фаской из стали марок 10, 20, 35, наружный диаметр 108 мм, толщина стенки 6,5 мм | м | 200 | 1
48 | Трубы стальные электросварные изолированные двухслойным покрытием из полиэтилена, диаметр трубы 377 мм, толщина стенки трубы 8 мм | м | 295 | 1
49 | Трубы стальные электросварные прямошовные из стали марки 20, наружный диаметр 377 мм, толщина стенки 9 мм | м | 605 | 1
50 | Отвод 90° с радиусом кривизны R=1,5 Ду на давление до 16 МПа, номинальный диаметр 50 мм, наружный диаметр 57 мм, толщина стенки 5 мм | шт | 39 | 1
51 | Отвод 90° с радиусом кривизны R=1,5 Ду на давление до 16 МПа, номинальный диаметр 100 мм, наружный диаметр 114 мм, толщина стенки 6 мм | шт | 12 | 1
52 | Отвод 90° с радиусом кривизны R=1,5 Ду на давление до 16 МПа, номинальный диаметр 150 мм, наружный диаметр 159 мм, толщина стенки 6 мм | шт | 4 | 1
53 | Отводы гнутые 90°, номинальное давление до 16 МПа, номинальный диаметр 100 мм, наружный диаметр 114 мм, толщина стенки 9 мм | т | 1.984 | 1
54 | Отводы гнутые 90°, номинальное давление до 16 МПа, номинальный диаметр 150 мм, наружный диаметр 159 мм, толщина стенки 9 мм | т | 2.1677 | 1
55 | Переход концентрический бесшовный приварной, номинальное давление 16 МПа, наружный диаметр и толщина стенки 108х6-57х4 мм | шт | 9 | 1
56 | Переход концентрический бесшовный приварной, номинальное давление 16 МПа, наружный диаметр и толщина стенки 159х8-57х4 мм | шт | 6 | 1
57 | Тройник равнопроходной бесшовный приварной, номинальное давление до 16 МПа, номинальный диаметр 100 мм, наружный диаметр и толщина стенки 114,3х3,6 мм | шт | 2 | 1
88 | Кран шаровой фланцевый для воды, нефтепродуктов, горюче-смазочных материалов, стандартнопроходной, из стали 20, КШ.Ц.Ф.150/125.025.02, длина 380 мм, номинальное давление 2,5 МПа, условный диаметр 150 мм | шт | 3
89 | Манометр для измерения избыточного давления от 0 до 16 кгс/см2, диаметр корпуса 100 мм, класс точности 1,5 | шт | 9
Оборудование заказчика | [6 empty] | Оборудование
90 | Емкость дренажна V-8м3 | шт | 6 | 1
92 | Устройство пуска пуска и приема поршней | к-т | 4 | 1
60 | Устройство пуска и приема поршней | к-т | 2 | 1
Материалы заказчика
61 | Задвижка клиновая фланцевая с ручным приводом д50мм Ру4,0 МПа в комплекте с фланцами | к-т | 3 | 1
62 | Клапан обратный поворотный д=50мм Ру4,0МПа в комплекте с фланцами | к-т | 3 | 1
63 | Манжета термоусаживающаяся Новорад СТ-60 114*1,4*450 | шт | 33 | 1
64 | Манжета термоусаживающаяся Новорад СТ-60 159*1,4*450 | шт | 68 | 1
65 | Трубы НКТ 73*5,5мм | т | 1.4352 | 1
66 | Трубы стальные наружным диаметром 57 мм, толщина стенки 6 мм | м | 6.33 | 1
67 | Трубы стальные бесшовные горячедеформированные из стали 20А с наружным двухслойным полиэтиленовым покрытием ф114х6 | м | 297.95 | 1
68 | Трубы стальные бесшовные горячедеформированные из стали 20А с наружным двухслойным полиэтиленовым покрытием ф159х6 | м | 611.05 | 1
69 | Манжета ТИАЛ-М 114.450.1,4 с замком ТИАЛ-3П 455х50 и праймером | шт. | 1179 | 1
70 | Манжета ТИАЛ-М 159.450.1,4 с замком ТИАЛ-3П 455х50 и праймером | шт. | 1155 | 1
71 | Стоимость манжет ТИАЛ-М 159.450.1,4 с замком ТИАЛ-3П 455х50 с праймером | шт | 12 | 1
72 | ТЕРМА-СТМП 450.2,0.377 | шт | 101 | 1
73 | Задвижка клиновая фланцевая с ручным приводом д50мм Ру4,0 МПа в комплекте с фланцами | к-т | 12 | 1
74 | Песок для строительных работ природный | м3 | 23.1 | 1
75 | Труба 114х6 ГОСТ 8732-78*/20В ГОСТ 8731-74* в изоляции | т | 166.656 | 1
76 | Труба 159х6 ГОСТ 8732-78*/20В ГОСТ 8731-74* в изоляции | т | 235.761 | 1
77 | Труба 89х6 ГОСТ 8732-78*/20В ГОСТ 8731-74* в изоляции | т | 3259.92 | 1
78 | Трубы НКТ 73*5,5 б/у | т | 1.4849 | 1
79 | Труба НКТ 73х5,5 ГОСТ 633-80 L=2850 (б/у) | тн | 1.364 | 1
80 | Трубы стальные наружным диаметром 57 мм, толщина стенки 6 мм | м | 120 | 1
81 | Трубы стальные бесшовные, горячедеформированные со снятой фаской из стали марок 15, 20, 25, наружным диаметром: 57 мм, толщина стенки 6 мм | м | 24 | 1
82 | Трубы стальные наружным диаметром 159 мм, толщина стенки 6 мм | м | 6 | 1
83 | Щебень из природного камня для строительных работ марка 400, фракция 20-40 мм | м3 | 9.6 | 1
84 | Щебень М 200, фракция 20-40 мм, группа 2 |  | 4.605 | 1
85 | Блок диодно-резисторный БДРМ-10-2-22-УХЛ1 | шт | 44 | 1
86 | Быстроразъемное соединение БРС-50, Ру=4,0 Мпа | шт | 9 | 1
87 | Клапан СМДК-50АА ТУ 3689-003-10524112-2001 | 1шт | 6 | 1
88 | Скоба С-1 | шт | 44 | 1
89 | Электрод сравнения неполяризующийся ЭНЕС-1 | шт | 44 | 1
90 | Смесь зажигательная для термитной сварки | кг | 5.28 | 1