## Лист1
ООО "Геопрогресс" |  |  |  |  | УТВЕРЖДАЮ:
Объект: ПСН-62 Олимпийского месторождения |  |  |  |  | Заместитель ГД - главный инженер
______________ И.Н. Юрзин
"___" ______________2026 г.
ДЕФЕКТНАЯ ВЕДОМОСТЬ
наименование оборудования |  | Аппарат обессоливания и обезвоживания нефти (ОН-2) зав. №1703016, объемом V-50м3 Ру -0,6 Мпа
технологический № |  | ОН-2
заводской № |  | 1703016
год выпуска |  | 12.2017
год ввода в эксплуатацию |  | 01.2018
№ п/п | Наименование узла, детали | Наименование дефекта | Способ устранения | № п/п | Детали подлежащие замене/ремонту | Ед. изм. | кол-во
1 | Обечайка | Коррозионные раковины,утонение стенки более 50% от номинального значения. | замена | 1 | Основной металл обечайки "V1-V5" (ст.09Г2С) 2400х1500х12 | шт. | 5
2 | Обечайка | Коррозионные раковины,утонение стенки более 50% от номинального значения. Наличие непроваренных участков; Несоответствие размеров швов заданным параметрам; Образование незаплавленных кратеров; Наличие подрезов на сварных соединениях; Нарушение резьбовой части штуцеров отбора давления. Коррозионные повреждения,утонение стенок штуцеров А1,А2,Б,В,Г1,Г2,Д1,Д2,Ж,И,М,Н,С,Т,У,П,Р,Ф1,Ф2. Коррозионные отверстия ,Д2,конструкции элементов устройства обезвоживания нефти (обознач. по спецификации-36 1520.167.00.000) | замена | 2 | Штуцер входа продукта ТП 43-500.013.01.140 (штуцера А1,А2): | шт. | 2
|  |  |  | 2.1 | патрубок-труба ф219х8,L-650 мм (ст.09Г2С) | шт. | 1
|  |  |  | 2.2 | комплект фланцев 2-200-16 (ст.09Г2С)/ 3-200-16,с крепежами. | шт. | 1
|  |  |  | 3 | Узел выхода нефти ТП 43-500.013.01.140 (штуцер Б): | шт. | 1
|  |  |  | 3.1 | гильза-труба ф219х8,L-260 мм (ст.09Г2С) | шт. | 1
|  |  |  | 3.2 | патрубок-труба ф108х8, L-220 мм (ст.09Г2С) | шт. | 2
|  |  |  | 3.3 | патрубок-труба ф108х8, L-142 мм (ст.09Г2С) | шт. | 4
|  |  |  | 3.4 | заглушка-лист 8,ф219х8 (ст.20) | шт. | 1
|  |  |  | 3.5 | патрубок-труба ф219х8, L-210 мм (ст.09Г2С) | шт. | 1
|  |  |  | 3.6 | конус- лист 3,ф200,L-30 мм (ст.20) | шт. | 1
|  |  |  | 3.7 | тройник 108х6 (ст.09Г2С) | шт. | 2
|  |  |  | 3.8 | фланец 1-10-10 (ст.09Г2С) | шт. | 8
|  |  |  | 3.9 | комплект фланца 3-200-16 (ст.09Г2С)/ с ответной частью 2-200-16 (ст.09Г2С). | шт. | 1
|  |  |  | 3.10 | заглушка-лист 8,ф108х8 (ст.20) | шт. | 4
|  |  |  | 3.11 | труба,с перфорацией ф108х6, L-3290 мм (ст.09Г2С) | шт. | 4
|  |  |  | 3.12 | прокладка А-100-10 (ПМБ) | шт. | 4
|  |  |  | 3.13 | шпилька 1М16х90 (ст.30 ХМА) | шт. | 32
|  |  |  | 3.14 | гайка М16-7Н (ст.30 ХМА) | шт. | 64
|  |  | замена | 4 | Узел отвода пластовой воды ТП 43-500.013.01.300 (штуцера Д1,Д2) | шт. | 2
|  |  |  | 4.1 | труба приемная- ф159х8, L-1105 мм (ст.09Г2С) | шт. | 1
|  |  |  | 4.2 | труба с перфорацией- ф108х8, L-520 мм (ст.09Г2С) | шт. | 1
|  |  |  | 4.3 | заглушка-лист 8,ф108 (ст.20) | шт. | 2
|  |  |  | 4.4 | комплект фланца 3-100-16 (ст.09Г2С)/ с ответной частью 2-200-16 (ст.09Г2С).,комплект крепежей. | шт. | 1
|  |  | замена | 5 | Штуцер СППК ТП 43-500.013.01.150 (штуцер В) | шт. | 1
|  |  |  | 5.1 | патрубок- труба 108х8,L- 175 мм (ст.09Г2С) | шт. | 1
|  |  |  | 5.2 | фланец 2-200-16 (ст.09Г2С),в комплекте с крепежами. | шт. | 1
|  |  | замена | 6 | Штуцер дренажный ТП 43-500.013.01.160 (штуцера Г1,Г2) | шт. | 2
|  |  |  | 6.1 | патрубок- труба 108х8, L- 160 мм (ст.20) | шт. | 1
|  |  |  | 6.2 | комплект фланцев с ответной частью 2-200-16/3-200-13 (ст.09Г2С),комплект крепежей. | шт. | 1
|  |  | замена | 7 | Штуцер очистки и вентиляции ТП 43-500.013.01.170 (штуцер Н ) | шт. | 1
|  |  |  | 7.1 | Труба ф219х8, L- 155 мм (ст.09Г2С),с комплектом глухой заглушки | шт. | 1
|  |  |  | 7.2 | фланец 2-200-16 с комплектом глухой заглушки (ст.09Г2С),комплект крепежей. | шт. | 1
|  |  | замена | 8 | Штуцер сигнализатора уровня ТП 43-500.013.01.170 (штуцера С, Т) | шт. | 2
|  |  |  | 8.1 | Труба ф89х6, L- 205 мм (ст.09Г2С) | шт. | 1
|  |  |  | 8.2 | фланец 3-80-16 с комплектом глухой заглушки (ст.09Г2С),комплект крепежей. | шт. | 1
|  |  | замена | 9 | Люк-лаз Ду500 Ру16 ТП 43-500.013.01.410 (штуцер П). | шт. | 1
|  |  |  | 9.1 | Устройство подъемно-поворотное 1-500-1,6 | шт. | 1
|  |  |  | 9.2 | обечайка-лист 8,ф530,L-350 мм (ст.20) | шт. | 1
|  |  |  | 9.3 | фланец 3-500-16 (ст.20),комплект крепежей. | шт. | 1
|  |  |  | 9.4 | заглушка 2-500-16 (ст.20) | шт. | 1
|  |  |  | 9.5 | шпилька М30-6gx150 (ст.30 ХМА) | шт. | 1
|  |  |  | 9.6 | гайка М30-7Н (ст.30 ХМА) | шт. | 1
|  |  |  | 9.7 | прокладка Б-500-1,6 (ПМБ) | шт. | 1
|  |  | замена | 10 | Люк Ду800 Ру16 ТП 43-500.013.01.410 (штуцер Р). | шт. | 1
|  |  |  | 10.1 | устройство подъемно-поворотное 1-800-1,6 | шт. | 1
|  |  |  | 10.2 | обечайка-лист 12,ф8200,L-355 мм (ст.09Г2С) | шт. | 1
|  |  |  | 10.3 | Фланец 1-800-1,6 (ст.09Г2С) | шт. | 1
|  |  |  | 10.4 | Крышка Ду 800-лист 45,Ф945 (ст.09Г2С) | шт. | 1
|  |  |  | 10.5 | Гайка М20.7Н (30 ХМА) | шт. | 1
|  |  |  | 10.6 | Шпилька 1М20-8gх130 (ст.30 ХМА) | шт. | 1
|  |  | замена | 11 | Штуцер рамки уровня ТП 43-500.006.01.140 (штуцер Ф1,Ф2). | шт. | 2
|  |  |  | 11.1 | труба ф32х3,5 L-595 мм (ст.09Г2С) | шт. | 1
|  |  |  | 11.2 | отвод 90-32 х3,5 (ст.09Г2С) | шт. | 1
|  |  |  | 11.3 | патрубок 2-45-10-180 (ст.09Г2С) | шт. | 1
|  |  |  | 11.4 | фланец квадратный 3-25-25,комплект крепежей. | шт. | 1
|  |  | замена | 12 | Штуцер КИП ТП 43-500.013.01.181 (М,И,У) | шт. | 3
|  |  |  | 12.1 | Труба ф57х6 (ст.09Г2С),L -215мм | шт. | 1
|  |  |  | 12.2 | фланец 3-50-16 (ст.09Г2С),комплект крепежей. | шт. | 1
|  |  | замена | 13 | Устройство обезвоживания нефти 36 1520.167.00.000 | шт. | 1
|  |  |  | 13.1 | лист металла S-2500 х9700 (h-2 мм) | м2 | 25
|  |  |  | 13. | уголок 63х63х5 | тн | 0.91
3 | Днище №1 | Язвенная коррозия, расслоение очаговое основного металла,местное утонение стенки более 50% от номинального значения | ремонт (наплавка,шлифовка ) | 14 | Днище 2400-12-600 ст.09Г2С №1 | шт. | 1
4 | Днище №2 | Язвенная коррозия, расслоение очаговое основного металла,местное утонение стенки более 50% от номинального значения | ремонт (наплавка,шлифовка) | 15 | Днище 2400-12-600 ст.09Г2С №2 | шт. | 1
5 | Теплоизолция | Местная коррозия кожуха,деформация-вмятины,повреждение торцевых заглушек,усадка и сползание теплоизолирующего материала. | замена | 16 | Теплоизоляция S-231 м2 | шт. | 1
Главный механик-начальник отдела ГМ | [5 empty] | Сатлыков М.Ю.
Зам.начальника УКС | [5 empty] | Якунин А.Л.