## прил.А_КП
Приложение № А
Расчет стоимости коммерческого предложения
на выполнение строительно-монтажных работ и пусконаладочных работ
по объекту : "Обустройство Ашировского месторождения и Малокинельского лицензионного участка в 2023 г. ЛЭП-10 кВ»
№ п/п | № сметы | Наименование работ | Стоимость работ по смете Заказчика, руб | Расшифровка дополнительных затрат подрядчика | Дополнительные затраты подрядчика в текущих ценах , руб. | Стоимость работ с учетм дополнительных затрат подрядчика, руб
1 | 2 | 3 | 4 | 5 | 6 | 7
1 | 04-01-01/ОГТ | Строительно-монтажные работы. ЛЭП 10кВ Ашировского и Малокинельского лицензионныз участков | 6942932 |  |  | 6942932
2 | 09-01-01/ОГТ | Пусконаладочные работы. ЛЭП 10кВ Ашировского и Малокинельского лицензионныз участков | 1499374.73 |  |  | 1499374.73
|  | Всего, руб без НДС | 8442306.73 |  | 0 | 8442306.73
|  | НДС 20% | 1688461.346 |  | 0 | 1688461.346
|  | Итого по объектам с НДС, в том числе | 10130768.076 |  | 0 | 10130768.076
|  | СМР |  |  |  | 8331518.4
|  | ПНР |  |  |  | 1799249.676
Руководитель организации участника
подпись
Примечание:
Столбцы № 5, 6, 7 заполняются подрядчиком на основании приложенных расчетов дополнительных затрат, в соответствии со сметными методиками.

## прил.Б_4-1-1
Приложение Б
к техническому заданию
Приложение № 2
Утверждено приказом № 421 от 4 августа 2020 г. Минстроя РФ
СОГЛАСОВАНО: | [9 empty] | УТВЕРЖДАЮ:
"____" ________________ 2022 года | [12 empty] | "____" ________________ 2022 года
Наименование редакции сметных нормативов |  |  | Изменения в сметные нормы, федеральные единичные расценки и отдельные составляющие к ним, включенные в федеральный реестр сметных нормативов приказами Минстроя России от 26 декабря 2019 г. № 871/пр, 872/пр, 873/пр, 874/пр, 875/пр, 876/пр (в ред. приказов от 30.03.2020 № 171/пр, 172/пр, от 01.06.2020 № 294/пр, 295/пр, от 30.06.2020 № 352/пр, 353/пр, от 20.10.2020 № 635/пр, 636/пр, от 09.02.2021 № 50/пр, 51/пр, от 24.05.2021 № 320/пр, 321/пр, от 24.06.2021 № 407/пр, 408/пр, от 14.10.2021 № 745/пр, 746/пр), от 20.12.2021 № 961/пр, 962/пр) | [10 empty] | Изменения в сметные нормы, федеральные единичные расценки и отдельные составляющие к ним, включенные в федеральный реестр сметных нормативов приказами Минстроя России от 26 декабря 2019 г. № 871/пр, 872/пр, 873/пр, 874/пр, 875/пр, 876/пр (в ред. приказов от 30.03.2020 № 171/пр, 172/пр, от 01.06.2020 № 294/пр, 295/пр, от 30.06.2020 № 352/пр, 353/пр, от 20.10.2020 № 635/пр, 636/пр, от 09.02.2021 № 50/пр, 51/пр, от 24.05.2021 № 320/пр, 321/пр, от 24.06.2021 № 407/пр, 408/пр, от 14.10.2021 № 745/пр, 746/пр), от 20.12.2021 № 961/пр, 962/пр)
Наименование программного продукта |  |  | ГРАНД-Смета, версия 2022.2
Обустройство Ашировского и Малокинельского лицензионных участков | [14 empty] | Строительство ЛЭП 10-кВ
(наименование стройки)
ЛЭП 10кВ
(наименование объекта капитального строительства)
ЛОКАЛЬНЫЙ СМЕТНЫЙ РАСЧЕТ (СМЕТА) № 04-01-01/ОГТ
Строительно-монтажные работы. | [15 empty] | Строительно-монтажные работы ЛЭП 10кВ Ашировского и Малокинельского лицензионных участков
(наименование конструктивного решения)
Составлен | базисно-индексным | методом
Основание | Ведомость объемов работ №1
(проектная и (или) иная техническая документация)
Составлен(а) в текущем (базисном) уровне цен |  |  | 01.01.2001 с пересчетом в цены 3 кв. 2022 г. (Оренбургская обл.)
Сметная стоимость |  | 6942.93 | (718,33) | тыс.руб.
в том числе:
| строительных работ | 6228.24 | (658,59) | тыс.руб. |  | Средства на оплату труда рабочих |  |  |  |  | 539.16 | (18,14) | тыс.руб.
| монтажных работ | 714.7 | (59,75) | тыс.руб. |  | Нормативные затраты труда рабочих |  |  |  |  | 2038.41 |  | чел.час.
| оборудования | 0 | (0) | тыс.руб. |  | Нормативные затраты труда машинистов |  |  |  |  | 410.81 |  | чел.час.
| прочих затрат | 0 | (0) | тыс.руб. |  | Расчетный измеритель конструктивного решения
№ п/п | Обоснование | Наименование работ и затрат |  |  | Единица измерения | Количество |  |  | Сметная стоимость в базисном уровне цен (в текущем уровне цен (гр. 8) для ресурсов, отсутствующих в СНБ), руб. |  |  | Индексы | Сметная стоимость в текущем уровне цен, руб.
[6 empty] | на единицу | коэффициенты | всего с учетом коэффициентов | на единицу | коэффициенты | всего
1 | 2 | 3 |  |  | 4 | 5 | 6 | 7 | 8 | 9 | 10 | 11 | 12
Раздел 1. Установка анкерных опор А10-1 | [16 empty] | Раздел 1. Установка анкерных опор А10-1
1 | ФЕР33-04-003-02 | Установка железобетонных опор ВЛ 0,38; 6-10 кВ с траверсами без приставок: одностоечных с одним подкосом |  |  | 4: шт; 7: 10 |  |  |  |  | Установка железобетонных опор ВЛ 0,38; 6-10 кВ с траверсами без приставок: одностоечных с одним подкосом
| 1 | ОТ |  |  | 8: 52.98; 10: 529.8; 11: 29.73; 12: 15751 | [5 empty] | ОТ
| 2 | ЭМ |  |  | 8: 247.94; 10: 2479.4; 11: 9.63; 12: 23877 | [5 empty] | ЭМ
| 3 | в т.ч. ОТм |  |  | 8: 23.2; 10: 232; 11: 29.73; 12: 6897 | [5 empty] | в т.ч. ОТм
| 4 | М |  |  | 8: 45.54; 10: 455.4; 11: 7.93; 12: 3611 | [5 empty] | М
|  | ЗТ |  |  | 4: чел.-ч; 5: 5.98; 7: 59.8 | [6 empty] | ЗТ
|  | ЗТм |  |  | 4: чел.-ч; 5: 2; 7: 20 | [6 empty] | ЗТм
|  | Итого по расценке |  |  | 8: 346.46; 10: 3464.6 | [7 empty] | Итого по расценке
|  | ФОТ |  |  | 10: 761.8; 12: 22648 | [6 empty] | ФОТ
| Приказ № 812/пр от 21.12.2020 Прил. п.27 | НР Линии электропередачи |  |  | 4: %; 5: 103; 7: 103; 10: 784.65; 12: 23327 | [6 empty] | НР Линии электропередачи
| Приказ № 774/пр от 11.12.2020 Прил. п.27 | СП Линии электропередачи |  |  | 4: %; 5: 60; 7: 60; 10: 457.08; 12: 13589 | [6 empty] | СП Линии электропередачи
|  | Всего по позиции |  |  | 10: 4706.33; 12: 80155 | [8 empty] | Всего по позиции
Материал для строительства ЛЭП | [22 empty] | Материал для строительства ЛЭП
2 | ФССЦ-05.1.02.07-0069 | Стойка опоры СВ 105-5, бетон B30, объем 0,47 м3, расход арматуры 92,0 кг |  |  | шт |  |  | 20 | 1672.09 |  | 33441.8 | 7.93 | 265193 |  |  |  |  | Стойка опоры СВ 105-5, бетон B30, объем 0,47 м3, расход арматуры 92,0 кг
|  | Всего по позиции |  |  | 10: 33441.8; 12: 265193 | [8 empty] | Всего по позиции
3 | ФССЦ-07.2.02.05-0021 | Траверсы стальные ТМ-6 |  |  | т |  |  | 0.23 | 10832.93 |  | 2491.57 | 7.93 | 19758 |  |  |  |  | Траверсы стальные ТМ-6
|  | Всего по позиции |  |  | 10: 2491.57; 12: 19758 | [8 empty] | Всего по позиции
4 | Прайс | Накладка ОГ2 https://www.конструкции-вл.рф/goods/61166568-nakladka_og_2_3_407_1_143 |  |  | шт. |  |  | 20 | 217.5 |  | 548.55 | 7.93 | 4350 |  |  |  |  | Накладка ОГ2 https://www.конструкции-вл.рф/goods/61166568-nakladka_og_2_3_407_1_143
|  | Всего по позиции |  |  | 10: 548.55; 12: 4350 | [8 empty] | Всего по позиции
5 | Прайс | Накладка ОГ5 https://www.конструкции-вл.рф/goods/61166576-nakladka_og_5_3_407_1_143 |  |  | шт. |  |  | 10 | 143.33 |  | 180.71 | 7.93 | 1433 |  |  |  |  | Накладка ОГ5 https://www.конструкции-вл.рф/goods/61166576-nakladka_og_5_3_407_1_143
|  | Всего по позиции |  |  | 10: 180.71; 12: 1433 | [8 empty] | Всего по позиции
6 | Прайс | Болт Б5 https://www.конструкции-вл.рф/goods/61166638-bolt_b_5_3_407_1_143 |  |  | шт. |  |  | 10 | 84.16 |  | 106.18 | 7.93 | 842 |  |  |  |  | Болт Б5 https://www.конструкции-вл.рф/goods/61166638-bolt_b_5_3_407_1_143
|  | Всего по позиции |  |  | 10: 106.18; 12: 842 | [8 empty] | Всего по позиции
7 | ФССЦ-22.2.02.20-0001 | Хомуты для крепления траверс окрашенный |  |  | шт |  |  | 10 | 34.6 |  | 346 | 7.93 | 2744 |  |  |  |  | Хомуты для крепления траверс окрашенный
|  | Всего по позиции |  |  | 10: 346; 12: 2744 | [8 empty] | Всего по позиции
8 | Прайс | Узел крепления У1 https://www.конструкции-вл.рф/goods/61166518-krepleniye_podkosa_u_1_27_0002 |  |  | шт. |  |  | 10 | 848.33 |  | 1069.74 | 7.93 | 8483 |  |  |  |  | Узел крепления У1 https://www.конструкции-вл.рф/goods/61166518-krepleniye_podkosa_u_1_27_0002
|  | Всего по позиции |  |  | 10: 1069.74; 12: 8483 | [8 empty] | Всего по позиции
9 | ФССЦ-22.2.01.04-0002 | Изолятор линейный штыревой фарфоровый ШФ 20-Г |  |  | шт |  |  | 40 | 46.72 |  | 1868.8 | 7.93 | 14820 |  |  |  |  | Изолятор линейный штыревой фарфоровый ШФ 20-Г
|  | Всего по позиции |  |  | 10: 1868.8; 12: 14820 | [8 empty] | Всего по позиции
10 | ФССЦ-20.1.01.11-0022 | Зажим соединительный: плашечный ПС-2-1 |  |  | шт |  |  | 20 | 12.53 |  | 250.6 | 7.93 | 1987 |  |  |  |  | Зажим соединительный: плашечный ПС-2-1
|  | Всего по позиции |  |  | 10: 250.6; 12: 1987 | [8 empty] | Всего по позиции
11 | ФССЦ-20.1.01.11-0004 | Зажим: плашечный соединительный ПА 2-2 |  |  | шт |  |  | 80 | 6.78 |  | 542.4 | 7.93 | 4301 |  |  |  |  | Зажим: плашечный соединительный ПА 2-2
|  | Всего по позиции |  |  | 10: 542.4; 12: 4301 | [8 empty] | Всего по позиции
12 | ФССЦ-22.2.01.03-0003 | Изолятор подвесной стеклянный ПСД-70Е |  |  | шт |  |  | 60 | 169.25 |  | 10155 | 7.93 | 80529 |  |  |  |  | Изолятор подвесной стеклянный ПСД-70Е
|  | Всего по позиции |  |  | 10: 10155; 12: 80529 | [8 empty] | Всего по позиции
13 | ФССЦ-01.7.15.10-0031 | Скобы СК-7-1А |  |  | шт |  |  | 30 | 28.07 |  | 842.1 | 7.93 | 6678 |  |  |  |  | Скобы СК-7-1А
|  | Всего по позиции |  |  | 10: 842.1; 12: 6678 | [8 empty] | Всего по позиции
14 | ФССЦ-20.1.02.14-1014 | Серьга СР-7-16 |  |  | шт |  |  | 30 | 9.36 |  | 280.8 | 7.93 | 2227 |  |  |  |  | Серьга СР-7-16
|  | Всего по позиции |  |  | 10: 280.8; 12: 2227 | [8 empty] | Всего по позиции
15 | ФССЦ-20.5.04.04-0002 | Зажим натяжной болтовый НБ-2-6А |  |  | шт |  |  | 30 | 73.4 |  | 2202 | 7.93 | 17462 |  |  |  |  | Зажим натяжной болтовый НБ-2-6А
|  | Всего по позиции |  |  | 10: 2202; 12: 17462 | [8 empty] | Всего по позиции
16 | Прайс | Заземляющий проводник ЗП1 1м. https://www.конструкции-вл.рф/goods/61166683-provodnik_zp_1_3_407_1_143_l_1m |  |  | шт |  |  | 10 | 55.28 |  | 69.74 | 7.93 | 553 |  |  |  |  | Заземляющий проводник ЗП1 1м. https://www.конструкции-вл.рф/goods/61166683-provodnik_zp_1_3_407_1_143_l_1m
|  | Всего по позиции |  |  | 10: 69.74; 12: 553 | [8 empty] | Всего по позиции
|  | Итого по разделу 1 Установка анкерных опор А10-1 |  |  | 10: 59102.32; 12: 511515 | [10 empty] | Итого по разделу 1 Установка анкерных опор А10-1
Раздел 2. УСТАНОВКА ПРОМЕЖУТОЧНЫХ ОПОР П10-2 - 123 шт | [16 empty] | Раздел 2. УСТАНОВКА ПРОМЕЖУТОЧНЫХ ОПОР П10-2 - 123 шт
17 | ФЕР33-04-003-01 | Установка железобетонных опор ВЛ 0,38; 6-10 кВ с траверсами без приставок: одностоечных |  |  | 4: шт; 7: 123 |  |  |  |  | Установка железобетонных опор ВЛ 0,38; 6-10 кВ с траверсами без приставок: одностоечных
| 1 | ОТ |  |  | 8: 27.11; 10: 3334.53; 11: 29.73; 12: 99136 | [5 empty] | ОТ
| 2 | ЭМ |  |  | 8: 106.69; 10: 13122.87; 11: 9.63; 12: 126373 | [5 empty] | ЭМ
| 3 | в т.ч. ОТм |  |  | 8: 10.09; 10: 1241.07; 11: 29.73; 12: 36897 | [5 empty] | в т.ч. ОТм
| 4 | М |  |  | 8: 45.54; 10: 5601.42; 11: 7.93; 12: 44419 | [5 empty] | М
|  | ЗТ |  |  | 4: чел.-ч; 5: 3.06; 7: 376.38 | [6 empty] | ЗТ
|  | ЗТм |  |  | 4: чел.-ч; 5: 0.87; 7: 107.01 | [6 empty] | ЗТм
|  | Итого по расценке |  |  | 8: 179.34; 10: 22058.82 | [7 empty] | Итого по расценке
|  | ФОТ |  |  | 10: 4575.6; 12: 136033 | [6 empty] | ФОТ
| Приказ № 812/пр от 21.12.2020 Прил. п.27 | НР Линии электропередачи |  |  | 4: %; 5: 103; 7: 103; 10: 4712.87; 12: 140114 | [6 empty] | НР Линии электропередачи
| Приказ № 774/пр от 11.12.2020 Прил. п.27 | СП Линии электропередачи |  |  | 4: %; 5: 60; 7: 60; 10: 2745.36; 12: 81620 | [6 empty] | СП Линии электропередачи
|  | Всего по позиции |  |  | 10: 29517.05; 12: 491662 | [8 empty] | Всего по позиции
Материал для строительства ЛЭП | [22 empty] | Материал для строительства ЛЭП
18 | ФССЦ-05.1.02.07-0069 | Стойка опоры СВ 105-5, бетон B30, объем 0,47 м3, расход арматуры 92,0 кг |  |  | шт |  |  | 123 | 1672.09 |  | 205667.07 | 7.93 | 1630940 |  |  |  |  | Стойка опоры СВ 105-5, бетон B30, объем 0,47 м3, расход арматуры 92,0 кг
|  | Всего по позиции |  |  | 10: 205667.07; 12: 1630940 | [8 empty] | Всего по позиции
19 | ФССЦ-07.2.02.05-0021 | Траверсы стальные ТМ-3 |  |  | т |  |  | 2.583 | 10832.93 |  | 27981.46 | 7.93 | 221893 |  |  |  |  | Траверсы стальные ТМ-3
|  | Всего по позиции |  |  | 10: 27981.46; 12: 221893 | [8 empty] | Всего по позиции
20 | ФССЦ-20.1.01.11-0022 | Зажим соединительный: плашечный ПС-2-1 |  |  | шт |  |  | 123 | 12.53 |  | 1541.19 | 7.93 | 12222 |  |  |  |  | Зажим соединительный: плашечный ПС-2-1
|  | Всего по позиции |  |  | 10: 1541.19; 12: 12222 | [8 empty] | Всего по позиции
21 | ФССЦ-22.2.02.20-0001 | Хомуты для крепления траверс окрашенный Х-1 |  |  | шт |  |  | 123 | 34.6 |  | 4255.8 | 7.93 | 33748 |  |  |  |  | Хомуты для крепления траверс окрашенный Х-1
|  | Всего по позиции |  |  | 10: 4255.8; 12: 33748 | [8 empty] | Всего по позиции
22 | ФССЦ-20.2.08.07-0023 | Скоба накладная |  |  | 100 шт |  |  | 3.69 | 1060 |  | 3911.4 | 7.93 | 31017 |  |  |  |  | Скоба накладная
|  | Всего по позиции |  |  | 10: 3911.4; 12: 31017 | [8 empty] | Всего по позиции
23 | ФССЦ-22.2.01.04-0002 | Изолятор линейный штыревой фарфоровый ШФ 20-Г |  |  | шт |  |  | 738 | 46.72 |  | 34479.36 | 7.93 | 273421 |  |  |  |  | Изолятор линейный штыревой фарфоровый ШФ 20-Г
|  | Всего по позиции |  |  | 10: 34479.36; 12: 273421 | [8 empty] | Всего по позиции
24 | ФССЦ-20.1.01.10-0001 | Зажим плашечный ПА-2-1 |  |  | шт |  |  | 738 | 38.42 |  | 28353.96 | 7.93 | 224847 |  |  |  |  | Зажим плашечный ПА-2-1
|  | Всего по позиции |  |  | 10: 28353.96; 12: 224847 | [8 empty] | Всего по позиции
|  | Итого по разделу 2 УСТАНОВКА ПРОМЕЖУТОЧНЫХ ОПОР П10-2 - 123 шт |  |  | 10: 335707.29; 12: 2919750 | [10 empty] | Итого по разделу 2 УСТАНОВКА ПРОМЕЖУТОЧНЫХ ОПОР П10-2 - 123 шт
Раздел 3. Подвеска провода 4,9 км. | [16 empty] | Раздел 3. Подвеска провода 4,9 км.
Подвеска проводов ВЛ | [22 empty] | Подвеска проводов ВЛ
25 | ФЕР33-04-009-02 | Подвеска проводов ВЛ 6-10 кВ в ненаселенной местности сечением: свыше 35 мм2 с помощью механизмов, (3 провода) при 10 опорах на км линии |  |  | 4: км; 7: 4.9 |  |  |  |  | Подвеска проводов ВЛ 6-10 кВ в ненаселенной местности сечением: свыше 35 мм2 с помощью механизмов, (3 провода) при 10 опорах на км линии
| 1 | ОТ |  |  | 8: 405.97; 10: 1989.25; 11: 29.73; 12: 59140 | [5 empty] | ОТ
| 2 | ЭМ |  |  | 8: 1152.08; 10: 5645.19; 11: 9.63; 12: 54363 | [5 empty] | ЭМ
| 3 | в т.ч. ОТм |  |  | 8: 179.72; 10: 880.63; 11: 29.73; 12: 26181 | [5 empty] | в т.ч. ОТм
| 4 | М |  |  | 8: 361.07; 10: 1769.24; 11: 7.93; 12: 14030 | [5 empty] | М
|  | ЗТ |  |  | 4: чел.-ч; 5: 43.7; 7: 214.13 | [6 empty] | ЗТ
|  | ЗТм |  |  | 4: чел.-ч; 5: 15.14; 7: 74.186 | [6 empty] | ЗТм
|  | Итого по расценке |  |  | 8: 1919.12; 10: 9403.68 | [7 empty] | Итого по расценке
|  | ФОТ |  |  | 10: 2869.88; 12: 85321 | [6 empty] | ФОТ
| Приказ № 812/пр от 21.12.2020 Прил. п.27 | НР Линии электропередачи |  |  | 4: %; 5: 103; 7: 103; 10: 2955.98; 12: 87881 | [6 empty] | НР Линии электропередачи
| Приказ № 774/пр от 11.12.2020 Прил. п.27 | СП Линии электропередачи |  |  | 4: %; 5: 60; 7: 60; 10: 1721.93; 12: 51193 | [6 empty] | СП Линии электропередачи
|  | Всего по позиции |  |  | 10: 14081.59; 12: 266607 | [8 empty] | Всего по позиции
26 | ФЕР33-04-009-10 | При увеличении количества опор на 1 км ВЛ добавлять: к расценке 33-04-009-02 |  |  | 4: шт; 7: 93 |  |  |  |  | При увеличении количества опор на 1 км ВЛ добавлять: к расценке 33-04-009-02
| 1 | ОТ |  |  | 8: 14.38; 10: 1337.34; 11: 29.73; 12: 39759 | [5 empty] | ОТ
| 2 | ЭМ |  |  | 8: 43.9; 10: 4082.7; 11: 9.63; 12: 39316 | [5 empty] | ЭМ
| 3 | в т.ч. ОТм |  |  | 8: 5.66; 10: 526.38; 11: 29.73; 12: 15649 | [5 empty] | в т.ч. ОТм
| 4 | М |  |  | 8: 359.8; 10: 33461.4; 11: 7.93; 12: 265349 | [5 empty] | М
|  | ЗТ |  |  | 4: чел.-ч; 5: 1.53; 7: 142.29 | [6 empty] | ЗТ
|  | ЗТм |  |  | 4: чел.-ч; 5: 0.55; 7: 51.15 | [6 empty] | ЗТм
|  | Итого по расценке |  |  | 8: 418.08; 10: 38881.44 | [7 empty] | Итого по расценке
|  | ФОТ |  |  | 10: 1863.72; 12: 55408 | [6 empty] | ФОТ
| Приказ № 812/пр от 21.12.2020 Прил. п.27 | НР Линии электропередачи |  |  | 4: %; 5: 103; 7: 103; 10: 1919.63; 12: 57070 | [6 empty] | НР Линии электропередачи
| Приказ № 774/пр от 11.12.2020 Прил. п.27 | СП Линии электропередачи |  |  | 4: %; 5: 60; 7: 60; 10: 1118.23; 12: 33245 | [6 empty] | СП Линии электропередачи
|  | Всего по позиции |  |  | 10: 41919.3; 12: 434739 | [8 empty] | Всего по позиции
Материал для строительства ЛЭП | [22 empty] | Материал для строительства ЛЭП
27 | Материал заказчика | Провода неизолированные для воздушных линий электропередачи из стальных оцинкованных проволок 1 группы и алюминиевых проволок марки АС, сечением 70/11 мм2 |  |  | 4: м; 7: 16464; 11: 7.93 |  |  |  |  | Провода неизолированные для воздушных линий электропередачи из стальных оцинкованных проволок 1 группы и алюминиевых проволок марки АС, сечением 70/11 мм2
|  | Всего по позиции |  |  | 10: 0; 12: 0 | [8 empty] | Всего по позиции
|  | Итого по разделу 3 Подвеска провода 4,9 км. |  |  | 10: 56000.89; 12: 701346 | [10 empty] | Итого по разделу 3 Подвеска провода 4,9 км.
Раздел 4. Подвеска провода на переходах через автомобильные дороги | [16 empty] | Раздел 4. Подвеска провода на переходах через автомобильные дороги
28 | ФЕР33-04-011-06 | Подвеска проводов ВЛ 10 кВ на переходах через препятствия: автомобильные дороги 1 и 2 категории |  |  | 4: переход; 7: 3 |  |  |  |  | Подвеска проводов ВЛ 10 кВ на переходах через препятствия: автомобильные дороги 1 и 2 категории
| 1 | ОТ |  |  | 8: 127.6; 10: 382.8; 11: 29.73; 12: 11381 | [5 empty] | ОТ
| 2 | ЭМ |  |  | 8: 46; 10: 138; 11: 9.63; 12: 1329 | [5 empty] | ЭМ
| 3 | в т.ч. ОТм |  |  | 8: 8.12; 10: 24.36; 11: 29.73; 12: 724 | [5 empty] | в т.ч. ОТм
|  | ЗТ |  |  | 4: чел.-ч; 5: 13.9; 7: 41.7 | [6 empty] | ЗТ
|  | ЗТм |  |  | 4: чел.-ч; 5: 0.7; 7: 2.1 | [6 empty] | ЗТм
|  | Итого по расценке |  |  | 8: 173.6; 10: 520.8 | [7 empty] | Итого по расценке
|  | ФОТ |  |  | 10: 407.16; 12: 12105 | [6 empty] | ФОТ
| Приказ № 812/пр от 21.12.2020 Прил. п.27 | НР Линии электропередачи |  |  | 4: %; 5: 103; 7: 103; 10: 419.37; 12: 12468 | [6 empty] | НР Линии электропередачи
| Приказ № 774/пр от 11.12.2020 Прил. п.27 | СП Линии электропередачи |  |  | 4: %; 5: 60; 7: 60; 10: 244.3; 12: 7263 | [6 empty] | СП Линии электропередачи
|  | Всего по позиции |  |  | 10: 1184.47; 12: 32441 | [8 empty] | Всего по позиции
Материалы | [22 empty] | Материалы
29 | Прайс | Надставка ТС-1 83,5кг https://www.конструкции-вл.рф/goods/61166631-nadstavka_ts_1_3_407_1_143 |  |  | шт. |  |  | 6 | 8440 |  | 6385.88 | 7.93 | 50640 |  |  |  |  | Надставка ТС-1 83,5кг https://www.конструкции-вл.рф/goods/61166631-nadstavka_ts_1_3_407_1_143
|  | Всего по позиции |  |  | 10: 6385.88; 12: 50640 | [8 empty] | Всего по позиции
30 | Прайс | Заземляющий проводник ЗП1 1м. https://www.конструкции-вл.рф/goods/61166683-provodnik_zp_1_3_407_1_143_l_1m |  |  | шт |  |  | 6 | 150 |  | 113.49 | 7.93 | 900 |  |  |  |  | Заземляющий проводник ЗП1 1м. https://www.конструкции-вл.рф/goods/61166683-provodnik_zp_1_3_407_1_143_l_1m
|  | Всего по позиции |  |  | 10: 113.49; 12: 900 | [8 empty] | Всего по позиции
|  | Итого по разделу 4 Подвеска провода на переходах через автомобильные дороги |  |  | 10: 7683.84; 12: 83981 | [10 empty] | Итого по разделу 4 Подвеска провода на переходах через автомобильные дороги
Раздел 5. Подвеска проводов на переходах через водные преграды | [16 empty] | Раздел 5. Подвеска проводов на переходах через водные преграды
31 | ФЕР33-04-011-07 | Подвеска проводов ВЛ 10 кВ на переходах через препятствия: водные преграды |  |  | 4: переход; 7: 2 |  |  |  |  | Подвеска проводов ВЛ 10 кВ на переходах через препятствия: водные преграды
| 1 | ОТ |  |  | 8: 151.47; 10: 302.94; 11: 29.73; 12: 9006 | [5 empty] | ОТ
| 2 | ЭМ |  |  | 8: 54.54; 10: 109.08; 11: 9.63; 12: 1050 | [5 empty] | ЭМ
| 3 | в т.ч. ОТм |  |  | 8: 9.63; 10: 19.26; 11: 29.73; 12: 573 | [5 empty] | в т.ч. ОТм
|  | ЗТ |  |  | 4: чел.-ч; 5: 16.5; 7: 33 | [6 empty] | ЗТ
|  | ЗТм |  |  | 4: чел.-ч; 5: 0.83; 7: 1.66 | [6 empty] | ЗТм
|  | Итого по расценке |  |  | 8: 206.01; 10: 412.02 | [7 empty] | Итого по расценке
|  | ФОТ |  |  | 10: 322.2; 12: 9579 | [6 empty] | ФОТ
| Приказ № 812/пр от 21.12.2020 Прил. п.27 | НР Линии электропередачи |  |  | 4: %; 5: 103; 7: 103; 10: 331.87; 12: 9866 | [6 empty] | НР Линии электропередачи
| Приказ № 774/пр от 11.12.2020 Прил. п.27 | СП Линии электропередачи |  |  | 4: %; 5: 60; 7: 60; 10: 193.32; 12: 5747 | [6 empty] | СП Линии электропередачи
|  | Всего по позиции |  |  | 10: 937.21; 12: 25669 | [8 empty] | Всего по позиции
|  | Итого по разделу 5 Подвеска проводов на переходах через водные преграды |  |  | 10: 937.21; 12: 25669 | [10 empty] | Итого по разделу 5 Подвеска проводов на переходах через водные преграды
Раздел 6. Установка угловых анкерных опор УА 10-1 | [16 empty] | Раздел 6. Установка угловых анкерных опор УА 10-1
Раздел 1. Строительно-монтажные работы ЛЭП | [22 empty] | Раздел 1. Строительно-монтажные работы ЛЭП
32 | ФЕР33-04-003-03 | Установка железобетонных опор ВЛ 0,38; 6-10 кВ с траверсами без приставок: одностоечных с двумя подкосами |  |  | 4: шт; 7: 6 |  |  |  |  | Установка железобетонных опор ВЛ 0,38; 6-10 кВ с траверсами без приставок: одностоечных с двумя подкосами
| 1 | ОТ |  |  | 8: 79.74; 10: 478.44; 11: 29.73; 12: 14224 | [5 empty] | ОТ
| 2 | ЭМ |  |  | 8: 400.28; 10: 2401.68; 11: 9.63; 12: 23128 | [5 empty] | ЭМ
| 3 | в т.ч. ОТм |  |  | 8: 37.24; 10: 223.44; 11: 29.73; 12: 6643 | [5 empty] | в т.ч. ОТм
| 4 | М |  |  | 8: 45.54; 10: 273.24; 11: 7.93; 12: 2167 | [5 empty] | М
|  | ЗТ |  |  | 4: чел.-ч; 5: 9; 7: 54 | [6 empty] | ЗТ
|  | ЗТм |  |  | 4: чел.-ч; 5: 3.21; 7: 19.26 | [6 empty] | ЗТм
|  | Итого по расценке |  |  | 8: 525.56; 10: 3153.36 | [7 empty] | Итого по расценке
|  | ФОТ |  |  | 10: 701.88; 12: 20867 | [6 empty] | ФОТ
| Приказ № 812/пр от 21.12.2020 Прил. п.27 | НР Линии электропередачи |  |  | 4: %; 5: 103; 7: 103; 10: 722.94; 12: 21493 | [6 empty] | НР Линии электропередачи
| Приказ № 774/пр от 11.12.2020 Прил. п.27 | СП Линии электропередачи |  |  | 4: %; 5: 60; 7: 60; 10: 421.13; 12: 12520 | [6 empty] | СП Линии электропередачи
|  | Всего по позиции |  |  | 10: 4297.43; 12: 73532 | [8 empty] | Всего по позиции
Материал для строительства ЛЭП | [22 empty] | Материал для строительства ЛЭП
33 | ФССЦ-05.1.02.07-0069 | Стойка опоры СВ 105-5, бетон B30, объем 0,47 м3, расход арматуры 92,0 кг |  |  | шт |  |  | 18 | 1672.09 |  | 30097.62 | 7.93 | 238674 |  |  |  |  | Стойка опоры СВ 105-5, бетон B30, объем 0,47 м3, расход арматуры 92,0 кг
|  | Всего по позиции |  |  | 10: 30097.62; 12: 238674 | [8 empty] | Всего по позиции
34 | ФССЦ-07.2.02.05-0021 | Траверсы стальные ТМ-6 |  |  | т |  |  | 0.138 | 10832.93 |  | 1494.94 | 7.93 | 11855 |  |  |  |  | Траверсы стальные ТМ-6
|  | Всего по позиции |  |  | 10: 1494.94; 12: 11855 | [8 empty] | Всего по позиции
35 | Прайс | Накладка ОГ2 https://www.конструкции-вл.рф/goods/61166568-nakladka_og_2_3_407_1_143 |  |  | шт. |  |  | 12 | 217.5 |  | 329.13 | 7.93 | 2610 |  |  |  |  | Накладка ОГ2 https://www.конструкции-вл.рф/goods/61166568-nakladka_og_2_3_407_1_143
|  | Всего по позиции |  |  | 10: 329.13; 12: 2610 | [8 empty] | Всего по позиции
36 | Прайс | Накладка ОГ5 https://www.конструкции-вл.рф/goods/61166576-nakladka_og_5_3_407_1_143 |  |  | шт. |  |  | 6 | 143.33 |  | 108.45 | 7.93 | 860 |  |  |  |  | Накладка ОГ5 https://www.конструкции-вл.рф/goods/61166576-nakladka_og_5_3_407_1_143
|  | Всего по позиции |  |  | 10: 108.45; 12: 860 | [8 empty] | Всего по позиции
37 | Прайс | Болт Б5 https://www.конструкции-вл.рф/goods/61166638-bolt_b_5_3_407_1_143 |  |  | шт. |  |  | 6 | 84.16 |  | 63.68 | 7.93 | 505 |  |  |  |  | Болт Б5 https://www.конструкции-вл.рф/goods/61166638-bolt_b_5_3_407_1_143
|  | Всего по позиции |  |  | 10: 63.68; 12: 505 | [8 empty] | Всего по позиции
38 | ФССЦ-22.2.02.20-0001 | Хомуты для крепления траверс окрашенный Хомут Х1 |  |  | шт |  |  | 6 | 34.6 |  | 207.6 | 7.93 | 1646 |  |  |  |  | Хомуты для крепления траверс окрашенный Хомут Х1
|  | Всего по позиции |  |  | 10: 207.6; 12: 1646 | [8 empty] | Всего по позиции
39 | Прайс | Узел крепления У1 https://www.конструкции-вл.рф/goods/61166518-krepleniye_podkosa_u_1_27_0002 |  |  | шт. |  |  | 12 | 848.33 |  | 1283.73 | 7.93 | 10180 |  |  |  |  | Узел крепления У1 https://www.конструкции-вл.рф/goods/61166518-krepleniye_podkosa_u_1_27_0002
|  | Всего по позиции |  |  | 10: 1283.73; 12: 10180 | [8 empty] | Всего по позиции
40 | ФССЦ-22.2.01.04-0002 | Изолятор линейный штыревой фарфоровый ШФ 20-Г |  |  | шт |  |  | 18 | 46.72 |  | 840.96 | 7.93 | 6669 |  |  |  |  | Изолятор линейный штыревой фарфоровый ШФ 20-Г
|  | Всего по позиции |  |  | 10: 840.96; 12: 6669 | [8 empty] | Всего по позиции
41 | ФССЦ-20.1.01.11-0022 | Зажим соединительный: плашечный ПС-2-1 |  |  | шт |  |  | 18 | 12.53 |  | 225.54 | 7.93 | 1789 |  |  |  |  | Зажим соединительный: плашечный ПС-2-1
|  | Всего по позиции |  |  | 10: 225.54; 12: 1789 | [8 empty] | Всего по позиции
42 | ФССЦ-20.1.01.10-0001 | Зажим плашечный ПА-2-1 |  |  | шт |  |  | 36 | 38.42 |  | 1383.12 | 7.93 | 10968 |  |  |  |  | Зажим плашечный ПА-2-1
|  | Всего по позиции |  |  | 10: 1383.12; 12: 10968 | [8 empty] | Всего по позиции
43 | ФССЦ-22.2.01.03-0003 | Изолятор подвесной стеклянный ПСД-70Е |  |  | шт |  |  | 72 | 169.25 |  | 12186 | 7.93 | 96635 |  |  |  |  | Изолятор подвесной стеклянный ПСД-70Е
|  | Всего по позиции |  |  | 10: 12186; 12: 96635 | [8 empty] | Всего по позиции
44 | ФССЦ-01.7.15.10-0031 | Скобы СК-7-1А |  |  | шт |  |  | 36 | 28.07 |  | 1010.52 | 7.93 | 8013 |  |  |  |  | Скобы СК-7-1А
|  | Всего по позиции |  |  | 10: 1010.52; 12: 8013 | [8 empty] | Всего по позиции
45 | ФССЦ-20.1.02.14-1014 | Серьга СР-7-16 |  |  | шт |  |  | 36 | 9.36 |  | 336.96 | 7.93 | 2672 |  |  |  |  | Серьга СР-7-16
|  | Всего по позиции |  |  | 10: 336.96; 12: 2672 | [8 empty] | Всего по позиции
46 | ФССЦ-20.5.04.04-0002 | Зажим натяжной болтовый НБ-2-6А |  |  | шт |  |  | 36 | 73.4 |  | 2642.4 | 7.93 | 20954 |  |  |  |  | Зажим натяжной болтовый НБ-2-6А
|  | Всего по позиции |  |  | 10: 2642.4; 12: 20954 | [8 empty] | Всего по позиции
47 | Прайс | Заземляющий проводник ЗП1 1м. https://www.конструкции-вл.рф/goods/61166683-provodnik_zp_1_3_407_1_143_l_1m |  |  | шт |  |  | 18 | 150 |  | 340.48 | 7.93 | 2700 |  |  |  |  | Заземляющий проводник ЗП1 1м. https://www.конструкции-вл.рф/goods/61166683-provodnik_zp_1_3_407_1_143_l_1m
|  | Всего по позиции |  |  | 10: 340.48; 12: 2700 | [8 empty] | Всего по позиции
|  | Итого по разделу 6 Установка угловых анкерных опор УА 10-1 |  |  | 10: 56848.56; 12: 490262 | [10 empty] | Итого по разделу 6 Установка угловых анкерных опор УА 10-1
Раздел 7. Установка устройства ответвления на существующей опоре УОП - 5 шт | [16 empty] | Раздел 7. Установка устройства ответвления на существующей опоре УОП - 5 шт
Раздел 1. Строительно-монтажные работы ЛЭП | [22 empty] | Раздел 1. Строительно-монтажные работы ЛЭП
48 | ФЕР33-04-013-03 | Устройство ответвлений от ВЛ 0,38 кВ к зданиям: с помощью механизмов при количестве проводов в ответвлении 4 |  |  | 4: ответвление; 7: 5 |  |  |  |  | Устройство ответвлений от ВЛ 0,38 кВ к зданиям: с помощью механизмов при количестве проводов в ответвлении 4
| 1 | ОТ |  |  | 8: 23.85; 10: 119.25; 11: 29.73; 12: 3545 | [5 empty] | ОТ
| 2 | ЭМ |  |  | 8: 19.73; 10: 98.65; 11: 9.63; 12: 950 | [5 empty] | ЭМ
| 3 | в т.ч. ОТм |  |  | 8: 2.95; 10: 14.75; 11: 29.73; 12: 439 | [5 empty] | в т.ч. ОТм
| 4 | М |  |  | 8: 7.2; 10: 36; 11: 7.93; 12: 285 | [5 empty] | М
|  | ЗТ |  |  | 4: чел.-ч; 5: 2.63; 7: 13.15 | [6 empty] | ЗТ
|  | ЗТм |  |  | 4: чел.-ч; 5: 0.27; 7: 1.35 | [6 empty] | ЗТм
|  | Итого по расценке |  |  | 8: 50.78; 10: 253.9 | [7 empty] | Итого по расценке
|  | ФОТ |  |  | 10: 134; 12: 3984 | [6 empty] | ФОТ
| Приказ № 812/пр от 21.12.2020 Прил. п.27 | НР Линии электропередачи |  |  | 4: %; 5: 103; 7: 103; 10: 138.02; 12: 4104 | [6 empty] | НР Линии электропередачи
| Приказ № 774/пр от 11.12.2020 Прил. п.27 | СП Линии электропередачи |  |  | 4: %; 5: 60; 7: 60; 10: 80.4; 12: 2390 | [6 empty] | СП Линии электропередачи
|  | Всего по позиции |  |  | 10: 472.32; 12: 11274 | [8 empty] | Всего по позиции
Материал для строительства ЛЭП | [22 empty] | Материал для строительства ЛЭП
49 | ФССЦ-07.2.02.05-0021 | Траверсы стальные ТМ-3 |  |  | т |  |  | 0.105 | 10832.93 |  | 1137.46 | 7.93 | 9020 |  |  |  |  | Траверсы стальные ТМ-3
|  | Всего по позиции |  |  | 10: 1137.46; 12: 9020 | [8 empty] | Всего по позиции
50 | ФССЦ-22.2.01.04-0002 | Изолятор линейный штыревой фарфоровый ШФ 20-Г |  |  | шт |  |  | 10 | 46.72 |  | 467.2 | 7.93 | 3705 |  |  |  |  | Изолятор линейный штыревой фарфоровый ШФ 20-Г
|  | Всего по позиции |  |  | 10: 467.2; 12: 3705 | [8 empty] | Всего по позиции
51 | ФССЦ-20.2.02.04-0002 | Колпачки изолирующие |  |  | 100 шт |  |  | 0.1 | 187 |  | 18.7 | 7.93 | 148 |  |  |  |  | Колпачки изолирующие
|  | Всего по позиции |  |  | 10: 18.7; 12: 148 | [8 empty] | Всего по позиции
52 | ФССЦ-20.1.01.11-0004 | Зажим: плашечный соединительный ПА 2-2 |  |  | шт |  |  | 20 | 6.78 |  | 135.6 | 7.93 | 1075 |  |  |  |  | Зажим: плашечный соединительный ПА 2-2
|  | Всего по позиции |  |  | 10: 135.6; 12: 1075 | [8 empty] | Всего по позиции
53 | ФССЦ-22.2.02.20-0001 | Хомуты для крепления траверс окрашенный |  |  | шт |  |  | 5 | 34.6 |  | 173 | 7.93 | 1372 |  |  |  |  | Хомуты для крепления траверс окрашенный
|  | Всего по позиции |  |  | 10: 173; 12: 1372 | [8 empty] | Всего по позиции
54 | Прайс | Заземляющий проводник ЗП1 1м. https://www.конструкции-вл.рф/goods/61166683-provodnik_zp_1_3_407_1_143_l_1m |  |  | шт |  |  | 5 | 150 |  | 94.58 | 7.93 | 750 |  |  |  |  | Заземляющий проводник ЗП1 1м. https://www.конструкции-вл.рф/goods/61166683-provodnik_zp_1_3_407_1_143_l_1m
|  | Всего по позиции |  |  | 10: 94.58; 12: 750 | [8 empty] | Всего по позиции
|  | Итого по разделу 7 Установка устройства ответвления на существующей опоре УОП - 5 шт |  |  | 10: 2498.86; 12: 27344 | [10 empty] | Итого по разделу 7 Установка устройства ответвления на существующей опоре УОП - 5 шт
Раздел 8. Установка разъединителя и ст. конструкций на анкерных опорах А 10-1 (КР-1) - 12шт. | [16 empty] | Раздел 8. Установка разъединителя и ст. конструкций на анкерных опорах А 10-1 (КР-1) - 12шт.
Монтаж оборудования ВЛ | [22 empty] | Монтаж оборудования ВЛ
55 | ФЕР33-04-030-03 | Установка разъединителей: с помощью механизмов |  |  | 4: компл; 7: 12 |  |  |  |  | Установка разъединителей: с помощью механизмов
| 1 | ОТ |  |  | 8: 74.65; 10: 895.8; 11: 29.73; 12: 26632 | [5 empty] | ОТ
| 2 | ЭМ |  |  | 8: 97.33; 10: 1167.96; 11: 9.63; 12: 11247 | [5 empty] | ЭМ
| 3 | в т.ч. ОТм |  |  | 8: 13; 10: 156; 11: 29.73; 12: 4638 | [5 empty] | в т.ч. ОТм
| 4 | М |  |  | 8: 2.16; 10: 25.92; 11: 7.93; 12: 206 | [5 empty] | М
|  | ЗТ |  |  | 4: чел.-ч; 5: 7.42; 7: 89.04 | [6 empty] | ЗТ
|  | ЗТм |  |  | 4: чел.-ч; 5: 1.02; 7: 12.24 | [6 empty] | ЗТм
|  | Итого по расценке |  |  | 8: 174.14; 10: 2089.68 | [7 empty] | Итого по расценке
|  | ФОТ |  |  | 10: 1051.8; 12: 31270 | [6 empty] | ФОТ
| Приказ № 812/пр от 21.12.2020 Прил. п.27 | НР Линии электропередачи |  |  | 4: %; 5: 103; 7: 103; 10: 1083.35; 12: 32208 | [6 empty] | НР Линии электропередачи
| Приказ № 774/пр от 11.12.2020 Прил. п.27 | СП Линии электропередачи |  |  | 4: %; 5: 60; 7: 60; 10: 631.08; 12: 18762 | [6 empty] | СП Линии электропередачи
|  | Всего по позиции |  |  | 10: 3804.11; 12: 89055 | [8 empty] | Всего по позиции
Материал для строительства ЛЭП | [22 empty] | Материал для строительства ЛЭП
56 | Прайс | Разъединитель РЛНД 1-10/400 СЭЩ с приводом ПРНЗ 10-У1 https://www.etm.ru/catalog?searchValue=%D1%80%D0%BB%D0%BD%D0%B4&rows=12&page=1&diginetica=true&city=56%D0%BD%D0%B4-10%2F400 |  |  | к-т |  |  | 12 | 18709 |  | 28311.22 | 7.93 | 224508 |  |  |  |  | Разъединитель РЛНД 1-10/400 СЭЩ с приводом ПРНЗ 10-У1 https://www.etm.ru/catalog?searchValue=%D1%80%D0%BB%D0%BD%D0%B4&rows=12&page=1&diginetica=true&city=56%D0%BD%D0%B4-10%2F400
|  | Всего по позиции |  |  | 10: 28311.22; 12: 224508 | [8 empty] | Всего по позиции
57 | ФССЦ-20.1.01.11-0004 | Зажим: плашечный соединительный ПА 2-2 |  |  | шт |  |  | 72 | 6.78 |  | 488.16 | 7.93 | 3871 |  |  |  |  | Зажим: плашечный соединительный ПА 2-2
|  | Всего по позиции |  |  | 10: 488.16; 12: 3871 | [8 empty] | Всего по позиции
58 | ФССЦ-20.1.01.02-0046 | Зажим аппаратный прессуемый: А2А-50-2 |  |  | 100 шт |  |  | 0.72 | 2089 |  | 1504.08 | 7.93 | 11927 |  |  |  |  | Зажим аппаратный прессуемый: А2А-50-2
|  | Всего по позиции |  |  | 10: 1504.08; 12: 11927 | [8 empty] | Всего по позиции
59 | ФССЦ-25.2.02.04-0012 | Кронштейн РА-1 для установки разъединителя (тип РЛНД) на воздушных ЛЭП 6-10 кВ |  |  | шт |  |  | 12 | 225.77 |  | 2709.24 | 7.93 | 21484 |  |  |  |  | Кронштейн РА-1 для установки разъединителя (тип РЛНД) на воздушных ЛЭП 6-10 кВ
|  | Всего по позиции |  |  | 10: 2709.24; 12: 21484 | [8 empty] | Всего по позиции
60 | ФССЦ-25.2.02.04-0013 | Кронштейн РА-2 для установки разъединителя (тип РЛНД) на воздушных ЛЭП 6-10 кВ |  |  | шт |  |  | 12 | 29.96 |  | 359.52 | 7.93 | 2851 |  |  |  |  | Кронштейн РА-2 для установки разъединителя (тип РЛНД) на воздушных ЛЭП 6-10 кВ
|  | Всего по позиции |  |  | 10: 359.52; 12: 2851 | [8 empty] | Всего по позиции
61 | ФССЦ-25.2.02.04-0014 | Кронштейн РА-4 для присоединения неизолированных проводов к линейным разъединителям (тип РДЗ, РЛНД) на воздушных ЛЭП 6-10 кВ |  |  | шт |  |  | 12 | 22.41 |  | 268.92 | 7.93 | 2133 |  |  |  |  | Кронштейн РА-4 для присоединения неизолированных проводов к линейным разъединителям (тип РДЗ, РЛНД) на воздушных ЛЭП 6-10 кВ
|  | Всего по позиции |  |  | 10: 268.92; 12: 2133 | [8 empty] | Всего по позиции
62 | ФССЦ-25.2.02.04-0015 | Кронштейн РА-5 для присоединения неизолированных проводов к линейным разъединителям (тип РДЗ, РЛНД) на воздушных ЛЭП 6-10 кВ |  |  | шт |  |  | 12 | 24.66 |  | 295.92 | 7.93 | 2347 |  |  |  |  | Кронштейн РА-5 для присоединения неизолированных проводов к линейным разъединителям (тип РДЗ, РЛНД) на воздушных ЛЭП 6-10 кВ
|  | Всего по позиции |  |  | 10: 295.92; 12: 2347 | [8 empty] | Всего по позиции
63 | Прайс | Вал привода РА-3 (3.407.1-143.8) https://orenburg.usk-rus.ru/catalog/valy-privoda-ra |  |  | шт |  |  | 24 | 767 |  | 2321.31 | 7.93 | 18408 |  |  |  |  | Вал привода РА-3 (3.407.1-143.8) https://orenburg.usk-rus.ru/catalog/valy-privoda-ra
|  | Всего по позиции |  |  | 10: 2321.31; 12: 18408 | [8 empty] | Всего по позиции
64 | ФССЦ-22.2.02.20-0001 | Хомуты для крепления траверс окрашенный Х-7 -24шт, Х-8 - 12шт. |  |  | шт |  |  | 36 | 34.6 |  | 1245.6 | 7.93 | 9878 |  |  |  |  | Хомуты для крепления траверс окрашенный Х-7 -24шт, Х-8 - 12шт.
|  | Всего по позиции |  |  | 10: 1245.6; 12: 9878 | [8 empty] | Всего по позиции
65 | ФССЦ-22.2.01.04-0002 | Изолятор линейный штыревой фарфоровый ШФ 20-Г |  |  | шт |  |  | 36 | 46.72 |  | 1681.92 | 7.93 | 13338 |  |  |  |  | Изолятор линейный штыревой фарфоровый ШФ 20-Г
|  | Всего по позиции |  |  | 10: 1681.92; 12: 13338 | [8 empty] | Всего по позиции
66 | ФССЦ-20.2.02.04-0002 | Колпачки изолирующие |  |  | 100 шт |  |  | 0.36 | 187 |  | 67.32 | 7.93 | 534 |  |  |  |  | Колпачки изолирующие
|  | Всего по позиции |  |  | 10: 67.32; 12: 534 | [8 empty] | Всего по позиции
67 | Прайс | Заземляющий проводник ЗП1 1м. https://www.конструкции-вл.рф/goods/61166683-provodnik_zp_1_3_407_1_143_l_1m |  |  | шт |  |  | 54 | 150 |  | 1021.44 | 7.93 | 8100 |  |  |  |  | Заземляющий проводник ЗП1 1м. https://www.конструкции-вл.рф/goods/61166683-provodnik_zp_1_3_407_1_143_l_1m
|  | Всего по позиции |  |  | 10: 1021.44; 12: 8100 | [8 empty] | Всего по позиции
68 | ФССЦ-08.3.07.01-0043 | Сталь полосовая: 40х5 мм, марка Ст3сп |  |  | т |  |  | 0.1413 | 6159.22 |  | 870.3 | 7.93 | 6901 |  |  |  |  | Сталь полосовая: 40х5 мм, марка Ст3сп
|  | Всего по позиции |  |  | 10: 870.3; 12: 6901 | [8 empty] | Всего по позиции
|  | Итого по разделу 8 Установка разъединителя и ст. конструкций на анкерных опорах А 10-1 (КР-1) - 12шт. |  |  | 10: 44949.06; 12: 415335 | [10 empty] | Итого по разделу 8 Установка разъединителя и ст. конструкций на анкерных опорах А 10-1 (КР-1) - 12шт.
Раздел 9. Монтаж заземления опор А10-1 с разъединителем | [16 empty] | Раздел 9. Монтаж заземления опор А10-1 с разъединителем
Устройство заземления опор с оборудованием | [22 empty] | Устройство заземления опор с оборудованием
69 | ФЕР01-02-057-02 | Разработка грунта вручную в траншеях глубиной до 2 м без креплений с откосами, группа грунтов: 2 |  |  | 4: 100 м3; 7: 0.27 |  |  |  |  | Разработка грунта вручную в траншеях глубиной до 2 м без креплений с откосами, группа грунтов: 2
| 1 | ОТ |  |  | 8: 1201.2; 10: 324.32; 11: 29.73; 12: 9642 | [5 empty] | ОТ
|  | ЗТ |  |  | 4: чел.-ч; 5: 154; 7: 41.58 | [6 empty] | ЗТ
|  | Итого по расценке |  |  | 8: 1201.2; 10: 324.32 | [7 empty] | Итого по расценке
|  | ФОТ |  |  | 10: 324.32; 12: 9642 | [6 empty] | ФОТ
| Приказ № 812/пр от 21.12.2020 Прил. п.1.2 | НР Земляные работы, выполняемые ручным способом |  |  | 4: %; 5: 89; 7: 89; 10: 288.64; 12: 8581 | [6 empty] | НР Земляные работы, выполняемые ручным способом
| Приказ № 774/пр от 11.12.2020 Прил. п.1.2 | СП Земляные работы, выполняемые ручным способом |  |  | 4: %; 5: 40; 7: 40; 10: 129.73; 12: 3857 | [6 empty] | СП Земляные работы, выполняемые ручным способом
|  | Всего по позиции |  |  | 10: 742.69; 12: 22080 | [8 empty] | Всего по позиции
70 | ФЕР01-02-061-01 | Засыпка вручную траншей, пазух котлованов и ям, группа грунтов: 1 |  |  | 4: 100 м3; 7: 0.27 |  |  |  |  | Засыпка вручную траншей, пазух котлованов и ям, группа грунтов: 1
| 1 | ОТ |  |  | 8: 663.75; 10: 179.21; 11: 29.73; 12: 5328 | [5 empty] | ОТ
|  | ЗТ |  |  | 4: чел.-ч; 5: 88.5; 7: 23.895 | [6 empty] | ЗТ
|  | Итого по расценке |  |  | 8: 663.75; 10: 179.21 | [7 empty] | Итого по расценке
|  | ФОТ |  |  | 10: 179.21; 12: 5328 | [6 empty] | ФОТ
| Приказ № 812/пр от 21.12.2020 Прил. п.1.2 | НР Земляные работы, выполняемые ручным способом |  |  | 4: %; 5: 89; 7: 89; 10: 159.5; 12: 4742 | [6 empty] | НР Земляные работы, выполняемые ручным способом
| Приказ № 774/пр от 11.12.2020 Прил. п.1.2 | СП Земляные работы, выполняемые ручным способом |  |  | 4: %; 5: 40; 7: 40; 10: 71.68; 12: 2131 | [6 empty] | СП Земляные работы, выполняемые ручным способом
|  | Всего по позиции |  |  | 10: 410.39; 12: 12201 | [8 empty] | Всего по позиции
71 | ФЕР33-03-004-01 | Забивка вертикальных заземлителей механизированная на глубину до 5 м |  |  | 4: шт; 7: 36 |  |  |  |  | Забивка вертикальных заземлителей механизированная на глубину до 5 м
| 1 | ОТ |  |  | 8: 3.81; 10: 137.16; 11: 29.73; 12: 4078 | [5 empty] | ОТ
| 2 | ЭМ |  |  | 8: 59.64; 10: 2147.04; 11: 9.63; 12: 20676 | [5 empty] | ЭМ
| 3 | в т.ч. ОТм |  |  | 8: 3.22; 10: 115.92; 11: 29.73; 12: 3446 | [5 empty] | в т.ч. ОТм
| 4 | М |  |  | 8: 32.85; 10: 11.16; 11: 7.93; 12: 88 | [5 empty] | М
|  | ЗТ |  |  | 4: чел.-ч; 5: 0.45; 7: 16.2 | [6 empty] | ЗТ
|  | ЗТм |  |  | 4: чел.-ч; 5: 0.32; 7: 11.52 | [6 empty] | ЗТм
|  | Итого по расценке |  |  | 8: 63.76; 10: 2295.36 | [7 empty] | Итого по расценке
|  | ФОТ |  |  | 10: 253.08; 12: 7524 | [6 empty] | ФОТ
| Приказ № 812/пр от 21.12.2020 Прил. п.27 | НР Линии электропередачи |  |  | 4: %; 5: 103; 7: 103; 10: 260.67; 12: 7750 | [6 empty] | НР Линии электропередачи
| Приказ № 774/пр от 11.12.2020 Прил. п.27 | СП Линии электропередачи |  |  | 4: %; 5: 60; 7: 60; 10: 151.85; 12: 4514 | [6 empty] | СП Линии электропередачи
|  | Всего по позиции |  |  | 10: 2707.88; 12: 37106 | [8 empty] | Всего по позиции
72 | ФССЦ-08.3.04.02-0096 | Круг стальной горячекатаный, марка стали ВСт3пс5-1, диаметр 18 мм |  |  | т |  |  | 0.216 | 5230.01 |  | 1129.68 | 7.93 | 8958 |  |  |  |  | Круг стальной горячекатаный, марка стали ВСт3пс5-1, диаметр 18 мм
|  | Всего по позиции |  |  | 10: 1129.68; 12: 8958 | [8 empty] | Всего по позиции
73 | ФЕРм08-02-472-02 | Заземлитель горизонтальный из стали: полосовой сечением 160 мм2 |  |  | 4: 100 м; 7: 2.1 |  |  |  |  | Заземлитель горизонтальный из стали: полосовой сечением 160 мм2
| 1 | ОТ |  |  | 8: 135.36; 10: 284.26; 11: 29.73; 12: 8451 | [5 empty] | ОТ
| 2 | ЭМ |  |  | 8: 58.09; 10: 121.99; 11: 9.63; 12: 1175 | [5 empty] | ЭМ
| 3 | в т.ч. ОТм |  |  | 8: 5.02; 10: 10.54; 11: 29.73; 12: 313 | [5 empty] | в т.ч. ОТм
| 4 | М |  |  | 8: 894.6; 10: 1878.66; 11: 7.93; 12: 14898 | [5 empty] | М
|  | ЗТ |  |  | 4: чел.-ч; 5: 14.4; 7: 30.24 | [6 empty] | ЗТ
|  | ЗТм |  |  | 4: чел.-ч; 5: 0.4; 7: 0.84 | [6 empty] | ЗТм
|  | Итого по расценке |  |  | 8: 1088.05; 10: 2284.91 | [7 empty] | Итого по расценке
|  | ФОТ |  |  | 10: 294.8; 12: 8764 | [6 empty] | ФОТ
| Приказ № 812/пр от 21.12.2020 Прил. п.49.3 | НР Электротехнические установки на других объектах |  |  | 4: %; 5: 97; 7: 97; 10: 285.96; 12: 8501 | [6 empty] | НР Электротехнические установки на других объектах
| Приказ № 774/пр от 11.12.2020 Прил. п.49.3 | СП Электротехнические установки на других объектах |  |  | 4: %; 5: 51; 7: 51; 10: 150.35; 12: 4470 | [6 empty] | СП Электротехнические установки на других объектах
|  | Всего по позиции |  |  | 10: 2721.22; 12: 37495 | [8 empty] | Всего по позиции
74 | ФССЦ-08.3.07.01-0043 | Сталь полосовая: 40х5 мм, марка Ст3сп |  |  | т |  |  | 0.3297 | 6159.22 |  | 2030.69 | 7.93 | 16103 |  |  |  |  | Сталь полосовая: 40х5 мм, марка Ст3сп
|  | Всего по позиции |  |  | 10: 2030.69; 12: 16103 | [8 empty] | Всего по позиции
|  | Итого по разделу 9 Монтаж заземления опор А10-1 с разъединителем |  |  | 10: 9742.55; 12: 133943 | [10 empty] | Итого по разделу 9 Монтаж заземления опор А10-1 с разъединителем
Раздел 10. Монтаж КТПН и контура заземления - 6 шт. | [16 empty] | Раздел 10. Монтаж КТПН и контура заземления - 6 шт.
75 | ФЕР27-04-001-02 | Устройство подстилающих и выравнивающих слоев оснований: из песчано-гравийной смеси, дресвы |  |  | 4: 100 м3; 7: 0.18 |  |  |  |  | Устройство подстилающих и выравнивающих слоев оснований: из песчано-гравийной смеси, дресвы
| 1 | ОТ |  |  | 8: 115.49; 10: 20.79; 11: 29.73; 12: 618 | [5 empty] | ОТ
| 2 | ЭМ |  |  | 8: 3357.76; 10: 604.4; 11: 9.63; 12: 5820 | [5 empty] | ЭМ
| 3 | в т.ч. ОТм |  |  | 8: 181.59; 10: 32.69; 11: 29.73; 12: 972 | [5 empty] | в т.ч. ОТм
| 4 | М |  |  | 8: 17.08; 10: 3.07; 11: 7.93; 12: 24 | [5 empty] | М
|  | ЗТ |  |  | 4: чел.-ч; 5: 14.4; 7: 2.592 | [6 empty] | ЗТ
|  | ЗТм |  |  | 4: чел.-ч; 5: 14.81; 7: 2.6658 | [6 empty] | ЗТм
|  | Итого по расценке |  |  | 8: 3490.33; 10: 628.26 | [7 empty] | Итого по расценке
|  | ФОТ |  |  | 10: 53.48; 12: 1590 | [6 empty] | ФОТ
| Приказ № 812/пр от 21.12.2020 Прил. п.21 (в ред. пр. № 636/пр от 02.09.2021) | НР Автомобильные дороги |  |  | 4: %; 5: 147; 7: 147; 10: 78.62; 12: 2337 | [6 empty] | НР Автомобильные дороги
| Приказ № 774/пр от 11.12.2020 Прил. п.21 (в ред. пр. № 317/пр от 22.04.2022) | СП Автомобильные дороги |  |  | 4: %; 5: 134; 7: 134; 10: 71.66; 12: 2131 | [6 empty] | СП Автомобильные дороги
|  | Всего по позиции |  |  | 10: 778.54; 12: 10930 | [8 empty] | Всего по позиции
76 | ФССЦ-02.2.04.03-0003 | Смесь песчано-гравийная природная |  |  | м3 |  |  | 18 | 60 |  | 1080 | 7.93 | 8564 |  |  |  |  | Смесь песчано-гравийная природная
|  | Всего по позиции |  |  | 10: 1080; 12: 8564 | [8 empty] | Всего по позиции
77 | ФЕР07-01-001-02 | Укладка блоков и плит ленточных фундаментов при глубине котлована до 4 м, масса конструкций: до 1,5 т |  |  | 4: 100 шт; 7: 0.12 |  |  |  |  | Укладка блоков и плит ленточных фундаментов при глубине котлована до 4 м, масса конструкций: до 1,5 т
| 1 | ОТ |  |  | 8: 730.95; 10: 87.71; 11: 29.73; 12: 2608 | [5 empty] | ОТ
| 2 | ЭМ |  |  | 8: 3309.83; 10: 397; 11: 9.63; 12: 3823 | [5 empty] | ЭМ
| 3 | в т.ч. ОТм |  |  | 8: 446.48; 10: 53.58; 11: 29.73; 12: 1593 | [5 empty] | в т.ч. ОТм
|  | ЗТ |  |  | 4: чел.-ч; 5: 82.5; 7: 9.9 | [6 empty] | ЗТ
|  | ЗТм |  |  | 4: чел.-ч; 5: 34.17; 7: 4.1004 | [6 empty] | ЗТм
|  | Итого по расценке |  |  | 8: 4039.31; 10: 484.71 | [7 empty] | Итого по расценке
|  | ФОТ |  |  | 10: 141.29; 12: 4201 | [6 empty] | ФОТ
| Приказ № 812/пр от 21.12.2020 Прил. п.7 | НР Бетонные и железобетонные сборные конструкции и работы в строительстве |  |  | 4: %; 5: 110; 7: 110; 10: 155.42; 12: 4621 | [6 empty] | НР Бетонные и железобетонные сборные конструкции и работы в строительстве
| Приказ № 774/пр от 11.12.2020 Прил. п.7 | СП Бетонные и железобетонные сборные конструкции и работы в строительстве |  |  | 4: %; 5: 73; 7: 73; 10: 103.14; 12: 3067 | [6 empty] | СП Бетонные и железобетонные сборные конструкции и работы в строительстве
|  | Всего по позиции |  |  | 10: 743.27; 12: 14119 | [8 empty] | Всего по позиции
78 | ФССЦ-05.2.02.01-0052 | Блоки бетонные для стен подвалов полнотелые ФБС24-4-6-П, бетон B7,5 (М100, объем 0,543 м3, расход арматуры 1,46 кг |  |  | шт |  |  | 12 | 575.46 |  | 6905.52 | 7.93 | 54761 |  |  |  |  | Блоки бетонные для стен подвалов полнотелые ФБС24-4-6-П, бетон B7,5 (М100, объем 0,543 м3, расход арматуры 1,46 кг
|  | Всего по позиции |  |  | 10: 6905.52; 12: 54761 | [8 empty] | Всего по позиции
79 | ФЕРм08-01-025-01 | Подстанция комплектная трансформаторная напряжением до 10 кВ с трансформатором мощностью: до 400 кВ·А |  |  | 4: шт; 7: 6 |  |  |  |  | Подстанция комплектная трансформаторная напряжением до 10 кВ с трансформатором мощностью: до 400 кВ·А
| 1 | ОТ |  |  | 8: 267.44; 10: 1604.64; 11: 29.73; 12: 47706 | [5 empty] | ОТ
| 2 | ЭМ |  |  | 8: 839.94; 10: 5039.64; 11: 9.63; 12: 48532 | [5 empty] | ЭМ
| 3 | в т.ч. ОТм |  |  | 8: 100.61; 10: 603.66; 11: 29.73; 12: 17947 | [5 empty] | в т.ч. ОТм
| 4 | М |  |  | 8: 95.18; 10: 571.08; 11: 7.93; 12: 4529 | [5 empty] | М
|  | ЗТ |  |  | 4: чел.-ч; 5: 27.8; 7: 166.8 | [6 empty] | ЗТ
|  | ЗТм |  |  | 4: чел.-ч; 5: 7.6; 7: 45.6 | [6 empty] | ЗТм
|  | Итого по расценке |  |  | 8: 1202.56; 10: 7215.36 | [7 empty] | Итого по расценке
|  | ФОТ |  |  | 10: 2208.3; 12: 65653 | [6 empty] | ФОТ
| Приказ № 812/пр от 21.12.2020 Прил. п.49.3 | НР Электротехнические установки на других объектах |  |  | 4: %; 5: 97; 7: 97; 10: 2142.05; 12: 63683 | [6 empty] | НР Электротехнические установки на других объектах
| Приказ № 774/пр от 11.12.2020 Прил. п.49.3 | СП Электротехнические установки на других объектах |  |  | 4: %; 5: 51; 7: 51; 10: 1126.23; 12: 33483 | [6 empty] | СП Электротехнические установки на других объектах
|  | Всего по позиции |  |  | 10: 10483.64; 12: 197933 | [8 empty] | Всего по позиции
80 | Оборудование заказчика | Подстанция КТПН 160 кВА с трансформатором |  |  | 4: компл; 7: 6; 11: 7.93 |  |  |  |  | Подстанция КТПН 160 кВА с трансформатором
|  | Всего по позиции |  |  | 10: 0; 12: 0 | [8 empty] | Всего по позиции
81 | ФЕРм38-01-004-01 | Сборка с помощью крана на автомобильном ходу: площадки для обслуживания оборудования и трубопроводов |  |  | 4: т; 7: 0.78168 |  |  |  |  | Сборка с помощью крана на автомобильном ходу: площадки для обслуживания оборудования и трубопроводов
| 1 | ОТ |  |  | 8: 893; 10: 698.04; 11: 29.73; 12: 20753 | [5 empty] | ОТ
| 2 | ЭМ |  |  | 8: 866.11; 10: 677.02; 11: 9.63; 12: 6520 | [5 empty] | ЭМ
| 3 | в т.ч. ОТм |  |  | 8: 78.57; 10: 61.42; 11: 29.73; 12: 1826 | [5 empty] | в т.ч. ОТм
| 4 | М |  |  | 8: 217.11; 10: 169.71; 11: 7.93; 12: 1346 | [5 empty] | М
|  | ЗТ |  |  | 4: чел.-ч; 5: 95; 7: 74.2596 | [6 empty] | ЗТ
|  | ЗТм |  |  | 4: чел.-ч; 5: 6.4; 7: 5.0028 | [6 empty] | ЗТм
|  | Итого по расценке |  |  | 8: 1976.22; 10: 1544.77 | [7 empty] | Итого по расценке
|  | ФОТ |  |  | 10: 759.46; 12: 22579 | [6 empty] | ФОТ
| Приказ № 812/пр от 21.12.2020 Прил. п.80 | НР Изготовление технологических металлических конструкций в условиях производственных баз |  |  | 4: %; 5: 90; 7: 90; 10: 683.51; 12: 20321 | [6 empty] | НР Изготовление технологических металлических конструкций в условиях производственных баз
| Приказ № 774/пр от 11.12.2020 Прил. п.80 | СП Изготовление технологических металлических конструкций в условиях производственных баз |  |  | 4: %; 5: 45; 7: 45; 10: 341.76; 12: 10161 | [6 empty] | СП Изготовление технологических металлических конструкций в условиях производственных баз
|  | Всего по позиции |  |  | 10: 2570.04; 12: 59101 | [8 empty] | Всего по позиции
82 | ФЕР09-03-030-01 | Монтаж площадок с настилом и ограждением из листовой, рифленой, просечной и круглой стали |  |  | 4: т; 7: 0.78168 |  |  |  |  | Монтаж площадок с настилом и ограждением из листовой, рифленой, просечной и круглой стали
| 1 | ОТ |  |  | 8: 329.56; 10: 257.61; 11: 29.73; 12: 7659 | [5 empty] | ОТ
| 2 | ЭМ |  |  | 8: 581.74; 10: 454.73; 11: 9.63; 12: 4379 | [5 empty] | ЭМ
| 3 | в т.ч. ОТм |  |  | 8: 59.5; 10: 46.51; 11: 29.73; 12: 1383 | [5 empty] | в т.ч. ОТм
| 4 | М |  |  | 8: 88.49; 10: 55.69; 11: 7.93; 12: 442 | [5 empty] | М
|  | ЗТ |  |  | 4: чел.-ч; 5: 35.9; 7: 28.0623 | [6 empty] | ЗТ
|  | ЗТм |  |  | 4: чел.-ч; 5: 4.42; 7: 3.455 | [6 empty] | ЗТм
|  | Итого по расценке |  |  | 8: 982.54; 10: 768.03 | [7 empty] | Итого по расценке
|  | ФОТ |  |  | 10: 304.12; 12: 9042 | [6 empty] | ФОТ
| Приказ № 812/пр от 21.12.2020 Прил. п.9 | НР Строительные металлические конструкции |  |  | 4: %; 5: 93; 7: 93; 10: 282.83; 12: 8409 | [6 empty] | НР Строительные металлические конструкции
| Приказ № 774/пр от 11.12.2020 Прил. п.9 | СП Строительные металлические конструкции |  |  | 4: %; 5: 62; 7: 62; 10: 188.55; 12: 5606 | [6 empty] | СП Строительные металлические конструкции
|  | Всего по позиции |  |  | 10: 1239.41; 12: 26495 | [8 empty] | Всего по позиции
83 | ФССЦ-08.3.08.02-0071 | Сталь угловая равнополочная, марка Ст3пс, ширина полок 63-63 мм |  |  | т |  |  | 0.46752 | 4840.65 |  | 2263.11 | 7.93 | 17946 |  |  |  |  | Сталь угловая равнополочная, марка Ст3пс, ширина полок 63-63 мм
|  | Всего по позиции |  |  | 10: 2263.11; 12: 17946 | [8 empty] | Всего по позиции
84 | ФССЦ-08.4.03.02-0004 | Сталь арматурная, горячекатаная, гладкая, класс А-I, диаметр 12 мм |  |  | т |  |  | 0.043988 | 6508.75 |  | 286.31 | 7.93 | 2270 |  |  |  |  | Сталь арматурная, горячекатаная, гладкая, класс А-I, диаметр 12 мм
|  | Всего по позиции |  |  | 10: 286.31; 12: 2270 | [8 empty] | Всего по позиции
85 | ФССЦ-08.3.12.04-0001 | Прокат просечно-вытяжной, горячекатаный, марка стали С235, ширина 500 мм, толщина 4 мм |  |  | т |  |  | 0.29164 | 9039.08 |  | 2636.18 | 7.93 | 20905 |  |  |  |  | Прокат просечно-вытяжной, горячекатаный, марка стали С235, ширина 500 мм, толщина 4 мм
|  | Всего по позиции |  |  | 10: 2636.18; 12: 20905 | [8 empty] | Всего по позиции
86 | ФЕР13-06-003-01 | Очистка поверхности щетками |  |  | 4: м2; 7: 38.4 |  |  |  |  | Очистка поверхности щетками
| 1 | ОТ |  |  | 8: 7.68; 10: 294.91; 11: 29.73; 12: 8768 | [5 empty] | ОТ
|  | ЗТ |  |  | 4: чел.-ч; 5: 0.9; 7: 34.56 | [6 empty] | ЗТ
|  | Итого по расценке |  |  | 8: 7.68; 10: 294.91 | [7 empty] | Итого по расценке
|  | ФОТ |  |  | 10: 294.91; 12: 8768 | [6 empty] | ФОТ
| Приказ № 812/пр от 21.12.2020 Прил. п.13 | НР Защита строительных конструкций и оборудования от коррозии |  |  | 4: %; 5: 94; 7: 94; 10: 277.22; 12: 8242 | [6 empty] | НР Защита строительных конструкций и оборудования от коррозии
| Приказ № 774/пр от 11.12.2020 Прил. п.13 | СП Защита строительных конструкций и оборудования от коррозии |  |  | 4: %; 5: 51; 7: 51; 10: 150.4; 12: 4472 | [6 empty] | СП Защита строительных конструкций и оборудования от коррозии
|  | Всего по позиции |  |  | 10: 722.53; 12: 21482 | [8 empty] | Всего по позиции
87 | ФЕР13-06-004-01 | Обеспыливание поверхности |  |  | 4: м2; 7: 38.4 |  |  |  |  | Обеспыливание поверхности
| 1 | ОТ |  |  | 8: 0.6; 10: 23.04; 11: 29.73; 12: 685 | [5 empty] | ОТ
| 2 | ЭМ |  |  | 8: 0.33; 10: 12.67; 11: 9.63; 12: 122 | [5 empty] | ЭМ
|  | ЗТ |  |  | 4: чел.-ч; 5: 0.07; 7: 2.688 | [6 empty] | ЗТ
|  | Итого по расценке |  |  | 8: 0.93; 10: 35.71 | [7 empty] | Итого по расценке
|  | ФОТ |  |  | 10: 23.04; 12: 685 | [6 empty] | ФОТ
| Приказ № 812/пр от 21.12.2020 Прил. п.13 | НР Защита строительных конструкций и оборудования от коррозии |  |  | 4: %; 5: 94; 7: 94; 10: 21.66; 12: 644 | [6 empty] | НР Защита строительных конструкций и оборудования от коррозии
| Приказ № 774/пр от 11.12.2020 Прил. п.13 | СП Защита строительных конструкций и оборудования от коррозии |  |  | 4: %; 5: 51; 7: 51; 10: 11.75; 12: 349 | [6 empty] | СП Защита строительных конструкций и оборудования от коррозии
|  | Всего по позиции |  |  | 10: 69.12; 12: 1800 | [8 empty] | Всего по позиции
88 | ФЕР13-07-001-02 | Обезжиривание поверхностей аппаратов и трубопроводов диаметром до 500 мм: уайт-спиритом |  |  | 4: 100 м2; 7: 0.384 |  |  |  |  | Обезжиривание поверхностей аппаратов и трубопроводов диаметром до 500 мм: уайт-спиритом
| 1 | ОТ |  |  | 8: 79.36; 10: 30.47; 11: 29.73; 12: 906 | [5 empty] | ОТ
| 2 | ЭМ |  |  | 8: 2.23; 10: 0.86; 11: 9.63; 12: 8 | [5 empty] | ЭМ
| 3 | в т.ч. ОТм |  |  | 8: 0.33; 10: 0.13; 11: 29.73; 12: 4 | [5 empty] | в т.ч. ОТм
| 4 | М |  |  | 8: 222.54; 10: 85.46; 11: 7.93; 12: 678 | [5 empty] | М
|  | ЗТ |  |  | 4: чел.-ч; 5: 9.08; 7: 3.4867 | [6 empty] | ЗТ
|  | ЗТм |  |  | 4: чел.-ч; 5: 0.03; 7: 0.01152 | [6 empty] | ЗТм
|  | Итого по расценке |  |  | 8: 304.13; 10: 116.79 | [7 empty] | Итого по расценке
|  | ФОТ |  |  | 10: 30.6; 12: 910 | [6 empty] | ФОТ
| Приказ № 812/пр от 21.12.2020 Прил. п.13 | НР Защита строительных конструкций и оборудования от коррозии |  |  | 4: %; 5: 94; 7: 94; 10: 28.76; 12: 855 | [6 empty] | НР Защита строительных конструкций и оборудования от коррозии
| Приказ № 774/пр от 11.12.2020 Прил. п.13 | СП Защита строительных конструкций и оборудования от коррозии |  |  | 4: %; 5: 51; 7: 51; 10: 15.61; 12: 464 | [6 empty] | СП Защита строительных конструкций и оборудования от коррозии
|  | Всего по позиции |  |  | 10: 161.16; 12: 2911 | [8 empty] | Всего по позиции
89 | ФЕР13-03-002-04 | Огрунтовка металлических поверхностей за один раз: грунтовкой ГФ-021 |  |  | 4: 100 м2; 7: 0.384 |  |  |  |  | Огрунтовка металлических поверхностей за один раз: грунтовкой ГФ-021
| 1 | ОТ |  |  | 8: 56.55; 10: 21.72; 11: 29.73; 12: 646 | [5 empty] | ОТ
| 2 | ЭМ |  |  | 8: 9.22; 10: 3.54; 11: 9.63; 12: 34 | [5 empty] | ЭМ
| 3 | в т.ч. ОТм |  |  | 8: 0.22; 10: 0.08; 11: 29.73; 12: 2 | [5 empty] | в т.ч. ОТм
| 4 | М |  |  | 8: 152.04; 10: 58.38; 11: 7.93; 12: 463 | [5 empty] | М
|  | ЗТ |  |  | 4: чел.-ч; 5: 5.31; 7: 2.039 | [6 empty] | ЗТ
|  | ЗТм |  |  | 4: чел.-ч; 5: 0.02; 7: 0.00768 | [6 empty] | ЗТм
|  | Итого по расценке |  |  | 8: 217.81; 10: 83.64 | [7 empty] | Итого по расценке
|  | ФОТ |  |  | 10: 21.8; 12: 648 | [6 empty] | ФОТ
| Приказ № 812/пр от 21.12.2020 Прил. п.13 | НР Защита строительных конструкций и оборудования от коррозии |  |  | 4: %; 5: 94; 7: 94; 10: 20.49; 12: 609 | [6 empty] | НР Защита строительных конструкций и оборудования от коррозии
| Приказ № 774/пр от 11.12.2020 Прил. п.13 | СП Защита строительных конструкций и оборудования от коррозии |  |  | 4: %; 5: 51; 7: 51; 10: 11.12; 12: 330 | [6 empty] | СП Защита строительных конструкций и оборудования от коррозии
|  | Всего по позиции |  |  | 10: 115.25; 12: 2082 | [8 empty] | Всего по позиции
90 | ФЕР13-03-004-26 | Окраска металлических огрунтованных поверхностей: эмалью ПФ-115 |  |  | 4: 100 м2; 7: 0.384 |  |  |  |  | Окраска металлических огрунтованных поверхностей: эмалью ПФ-115
|  | ПЗ=2 (ОЗП=2; ЭМ=2 к расх.; ЗПМ=2; МАТ=2 к расх.; ТЗ=2; ТЗМ=2) | [22 empty] | ПЗ=2 (ОЗП=2; ЭМ=2 к расх.; ЗПМ=2; МАТ=2 к расх.; ТЗ=2; ТЗМ=2)
| 1 | ОТ |  |  | 8: 19.32; 9: 2; 10: 14.84; 11: 29.73; 12: 441 | [5 empty] | ОТ
| 2 | ЭМ |  |  | 8: 6.01; 9: 2; 10: 4.62; 11: 9.63; 12: 44 | [5 empty] | ЭМ
| 3 | в т.ч. ОТм |  |  | 8: 0.22; 9: 2; 10: 0.17; 11: 29.73; 12: 5 | [5 empty] | в т.ч. ОТм
| 4 | М |  |  | 8: 138.16; 9: 2; 10: 106.11; 11: 7.93; 12: 841 | [5 empty] | М
|  | ЗТ |  |  | 4: чел.-ч; 5: 2.13; 6: 2; 7: 1.6358 | [6 empty] | ЗТ
|  | ЗТм |  |  | 4: чел.-ч; 5: 0.02; 6: 2; 7: 0.01536 | [6 empty] | ЗТм
|  | Итого по расценке |  |  | 8: 163.49; 10: 125.57 | [7 empty] | Итого по расценке
|  | ФОТ |  |  | 10: 15.01; 12: 446 | [6 empty] | ФОТ
| Приказ № 812/пр от 21.12.2020 Прил. п.13 | НР Защита строительных конструкций и оборудования от коррозии |  |  | 4: %; 5: 94; 7: 94; 10: 14.11; 12: 419 | [6 empty] | НР Защита строительных конструкций и оборудования от коррозии
| Приказ № 774/пр от 11.12.2020 Прил. п.13 | СП Защита строительных конструкций и оборудования от коррозии |  |  | 4: %; 5: 51; 7: 51; 10: 7.66; 12: 227 | [6 empty] | СП Защита строительных конструкций и оборудования от коррозии
|  | Всего по позиции |  |  | 10: 147.34; 12: 1972 | [8 empty] | Всего по позиции
Заземление КТП | [22 empty] | Заземление КТП
91 | ФЕР01-02-057-02 | Разработка грунта вручную в траншеях глубиной до 2 м без креплений с откосами, группа грунтов: 2 |  |  | 4: 100 м3; 7: 0.3855 |  |  |  |  | Разработка грунта вручную в траншеях глубиной до 2 м без креплений с откосами, группа грунтов: 2
| 1 | ОТ |  |  | 8: 1201.2; 10: 463.06; 11: 29.73; 12: 13767 | [5 empty] | ОТ
|  | ЗТ |  |  | 4: чел.-ч; 5: 154; 7: 59.367 | [6 empty] | ЗТ
|  | Итого по расценке |  |  | 8: 1201.2; 10: 463.06 | [7 empty] | Итого по расценке
|  | ФОТ |  |  | 10: 463.06; 12: 13767 | [6 empty] | ФОТ
| Приказ № 812/пр от 21.12.2020 Прил. п.1.2 | НР Земляные работы, выполняемые ручным способом |  |  | 4: %; 5: 89; 7: 89; 10: 412.12; 12: 12253 | [6 empty] | НР Земляные работы, выполняемые ручным способом
| Приказ № 774/пр от 11.12.2020 Прил. п.1.2 | СП Земляные работы, выполняемые ручным способом |  |  | 4: %; 5: 40; 7: 40; 10: 185.22; 12: 5507 | [6 empty] | СП Земляные работы, выполняемые ручным способом
|  | Всего по позиции |  |  | 10: 1060.4; 12: 31527 | [8 empty] | Всего по позиции
92 | ФЕР01-02-061-01 | Засыпка вручную траншей, пазух котлованов и ям, группа грунтов: 1 |  |  | 4: 100 м3; 7: 0.3855 |  |  |  |  | Засыпка вручную траншей, пазух котлованов и ям, группа грунтов: 1
| 1 | ОТ |  |  | 8: 663.75; 10: 255.88; 11: 29.73; 12: 7607 | [5 empty] | ОТ
|  | ЗТ |  |  | 4: чел.-ч; 5: 88.5; 7: 34.1168 | [6 empty] | ЗТ
|  | Итого по расценке |  |  | 8: 663.75; 10: 255.88 | [7 empty] | Итого по расценке
|  | ФОТ |  |  | 10: 255.88; 12: 7607 | [6 empty] | ФОТ
| Приказ № 812/пр от 21.12.2020 Прил. п.1.2 | НР Земляные работы, выполняемые ручным способом |  |  | 4: %; 5: 89; 7: 89; 10: 227.73; 12: 6770 | [6 empty] | НР Земляные работы, выполняемые ручным способом
| Приказ № 774/пр от 11.12.2020 Прил. п.1.2 | СП Земляные работы, выполняемые ручным способом |  |  | 4: %; 5: 40; 7: 40; 10: 102.35; 12: 3043 | [6 empty] | СП Земляные работы, выполняемые ручным способом
|  | Всего по позиции |  |  | 10: 585.96; 12: 17420 | [8 empty] | Всего по позиции
93 | ФЕР33-03-004-01 | Забивка вертикальных заземлителей механизированная на глубину до 5 м |  |  | 4: шт; 7: 36 |  |  |  |  | Забивка вертикальных заземлителей механизированная на глубину до 5 м
| 1 | ОТ |  |  | 8: 3.81; 10: 137.16; 11: 29.73; 12: 4078 | [5 empty] | ОТ
| 2 | ЭМ |  |  | 8: 59.64; 10: 2147.04; 11: 9.63; 12: 20676 | [5 empty] | ЭМ
| 3 | в т.ч. ОТм |  |  | 8: 3.22; 10: 115.92; 11: 29.73; 12: 3446 | [5 empty] | в т.ч. ОТм
| 4 | М |  |  | 8: 32.85; 10: 11.16; 11: 7.93; 12: 88 | [5 empty] | М
|  | ЗТ |  |  | 4: чел.-ч; 5: 0.45; 7: 16.2 | [6 empty] | ЗТ
|  | ЗТм |  |  | 4: чел.-ч; 5: 0.32; 7: 11.52 | [6 empty] | ЗТм
|  | Итого по расценке |  |  | 8: 63.76; 10: 2295.36 | [7 empty] | Итого по расценке
|  | ФОТ |  |  | 10: 253.08; 12: 7524 | [6 empty] | ФОТ
| Приказ № 812/пр от 21.12.2020 Прил. п.27 | НР Линии электропередачи |  |  | 4: %; 5: 103; 7: 103; 10: 260.67; 12: 7750 | [6 empty] | НР Линии электропередачи
| Приказ № 774/пр от 11.12.2020 Прил. п.27 | СП Линии электропередачи |  |  | 4: %; 5: 60; 7: 60; 10: 151.85; 12: 4514 | [6 empty] | СП Линии электропередачи
|  | Всего по позиции |  |  | 10: 2707.88; 12: 37106 | [8 empty] | Всего по позиции
94 | ФССЦ-08.3.04.02-0096 | Круг стальной горячекатаный, марка стали ВСт3пс5-1, диаметр 18 мм |  |  | т |  |  | 0.18 | 5230.01 |  | 941.4 | 7.93 | 7465 |  |  |  |  | Круг стальной горячекатаный, марка стали ВСт3пс5-1, диаметр 18 мм
|  | Всего по позиции |  |  | 10: 941.4; 12: 7465 | [8 empty] | Всего по позиции
95 | ФЕРм08-02-472-02 | Заземлитель горизонтальный из стали: полосовой сечением 160 мм2 |  |  | 4: 100 м; 7: 2.34 |  |  |  |  | Заземлитель горизонтальный из стали: полосовой сечением 160 мм2
| 1 | ОТ |  |  | 8: 135.36; 10: 316.74; 11: 29.73; 12: 9417 | [5 empty] | ОТ
| 2 | ЭМ |  |  | 8: 58.09; 10: 135.93; 11: 9.63; 12: 1309 | [5 empty] | ЭМ
| 3 | в т.ч. ОТм |  |  | 8: 5.02; 10: 11.75; 11: 29.73; 12: 349 | [5 empty] | в т.ч. ОТм
| 4 | М |  |  | 8: 894.6; 10: 2093.36; 11: 7.93; 12: 16600 | [5 empty] | М
|  | ЗТ |  |  | 4: чел.-ч; 5: 14.4; 7: 33.696 | [6 empty] | ЗТ
|  | ЗТм |  |  | 4: чел.-ч; 5: 0.4; 7: 0.936 | [6 empty] | ЗТм
|  | Итого по расценке |  |  | 8: 1088.05; 10: 2546.03 | [7 empty] | Итого по расценке
|  | ФОТ |  |  | 10: 328.49; 12: 9766 | [6 empty] | ФОТ
| Приказ № 812/пр от 21.12.2020 Прил. п.49.3 | НР Электротехнические установки на других объектах |  |  | 4: %; 5: 97; 7: 97; 10: 318.64; 12: 9473 | [6 empty] | НР Электротехнические установки на других объектах
| Приказ № 774/пр от 11.12.2020 Прил. п.49.3 | СП Электротехнические установки на других объектах |  |  | 4: %; 5: 51; 7: 51; 10: 167.53; 12: 4981 | [6 empty] | СП Электротехнические установки на других объектах
|  | Всего по позиции |  |  | 10: 3032.2; 12: 41780 | [8 empty] | Всего по позиции
96 | ФССЦ-08.3.07.01-0043 | Сталь полосовая: 40х5 мм, марка Ст3сп |  |  | т |  |  | 0.36738 | 6159.22 |  | 2262.77 | 7.93 | 17944 |  |  |  |  | Сталь полосовая: 40х5 мм, марка Ст3сп
|  | Всего по позиции |  |  | 10: 2262.77; 12: 17944 | [8 empty] | Всего по позиции
97 | ФССЦ-20.1.01.02-0046 | Зажим аппаратный прессуемый: А2А-50-2 |  |  | 100 шт |  |  | 0.18 | 2089 |  | 376.02 | 7.93 | 2982 |  |  |  |  | Зажим аппаратный прессуемый: А2А-50-2
|  | Всего по позиции |  |  | 10: 376.02; 12: 2982 | [8 empty] | Всего по позиции
|  | Итого по разделу 10 Монтаж КТПН и контура заземления - 6 шт. |  |  | 10: 41168.05; 12: 599495 | [10 empty] | Итого по разделу 10 Монтаж КТПН и контура заземления - 6 шт.
Раздел 11. Монтаж каб. линии от КТП до станции управления и контура заземления станции управления | [16 empty] | Раздел 11. Монтаж каб. линии от КТП до станции управления и контура заземления станции управления
Раздел 1. Кабельная линия к станции управления | [22 empty] | Раздел 1. Кабельная линия к станции управления
98 | ФЕР01-02-057-02 | Разработка грунта вручную в траншеях глубиной до 2 м без креплений с откосами, группа грунтов: 2 |  |  | 4: 100 м3; 7: 1.05 |  |  |  |  | Разработка грунта вручную в траншеях глубиной до 2 м без креплений с откосами, группа грунтов: 2
| 1 | ОТ |  |  | 8: 1201.2; 10: 1261.26; 11: 29.73; 12: 37497 | [5 empty] | ОТ
|  | ЗТ |  |  | 4: чел.-ч; 5: 154; 7: 161.7 | [6 empty] | ЗТ
|  | Итого по расценке |  |  | 8: 1201.2; 10: 1261.26 | [7 empty] | Итого по расценке
|  | ФОТ |  |  | 10: 1261.26; 12: 37497 | [6 empty] | ФОТ
| Приказ № 812/пр от 21.12.2020 Прил. п.1.2 | НР Земляные работы, выполняемые ручным способом |  |  | 4: %; 5: 89; 7: 89; 10: 1122.52; 12: 33372 | [6 empty] | НР Земляные работы, выполняемые ручным способом
| Приказ № 774/пр от 11.12.2020 Прил. п.1.2 | СП Земляные работы, выполняемые ручным способом |  |  | 4: %; 5: 40; 7: 40; 10: 504.5; 12: 14999 | [6 empty] | СП Земляные работы, выполняемые ручным способом
|  | Всего по позиции |  |  | 10: 2888.28; 12: 85868 | [8 empty] | Всего по позиции
99 | ФЕР01-02-061-01 | Засыпка вручную траншей, пазух котлованов и ям, группа грунтов: 1 |  |  | 4: 100 м3; 7: 1.05 |  |  |  |  | Засыпка вручную траншей, пазух котлованов и ям, группа грунтов: 1
| 1 | ОТ |  |  | 8: 663.75; 10: 696.94; 11: 29.73; 12: 20720 | [5 empty] | ОТ
|  | ЗТ |  |  | 4: чел.-ч; 5: 88.5; 7: 92.925 | [6 empty] | ЗТ
|  | Итого по расценке |  |  | 8: 663.75; 10: 696.94 | [7 empty] | Итого по расценке
|  | ФОТ |  |  | 10: 696.94; 12: 20720 | [6 empty] | ФОТ
| Приказ № 812/пр от 21.12.2020 Прил. п.1.2 | НР Земляные работы, выполняемые ручным способом |  |  | 4: %; 5: 89; 7: 89; 10: 620.28; 12: 18441 | [6 empty] | НР Земляные работы, выполняемые ручным способом
| Приказ № 774/пр от 11.12.2020 Прил. п.1.2 | СП Земляные работы, выполняемые ручным способом |  |  | 4: %; 5: 40; 7: 40; 10: 278.78; 12: 8288 | [6 empty] | СП Земляные работы, выполняемые ручным способом
|  | Всего по позиции |  |  | 10: 1596; 12: 47449 | [8 empty] | Всего по позиции
100 | ФЕРм08-02-141-03 | Кабель до 35 кВ в готовых траншеях без покрытий, масса 1 м: до 3 кг |  |  | 4: 100 м; 7: 3 |  |  |  |  | Кабель до 35 кВ в готовых траншеях без покрытий, масса 1 м: до 3 кг
| 1 | ОТ |  |  | 8: 106.78; 10: 320.34; 11: 29.73; 12: 9524 | [5 empty] | ОТ
| 2 | ЭМ |  |  | 8: 181.03; 10: 543.09; 11: 9.63; 12: 5230 | [5 empty] | ЭМ
| 3 | в т.ч. ОТм |  |  | 8: 23.59; 10: 70.77; 11: 29.73; 12: 2104 | [5 empty] | в т.ч. ОТм
| 4 | М |  |  | 8: 73.05; 10: 31.26; 11: 7.93; 12: 248 | [5 empty] | М
|  | ЗТ |  |  | 4: чел.-ч; 5: 11.36; 7: 34.08 | [6 empty] | ЗТ
|  | ЗТм |  |  | 4: чел.-ч; 5: 1.88; 7: 5.64 | [6 empty] | ЗТм
|  | Итого по расценке |  |  | 8: 298.23; 10: 894.69 | [7 empty] | Итого по расценке
|  | ФОТ |  |  | 10: 391.11; 12: 11628 | [6 empty] | ФОТ
| Приказ № 812/пр от 21.12.2020 Прил. п.49.3 | НР Электротехнические установки на других объектах |  |  | 4: %; 5: 97; 7: 97; 10: 379.38; 12: 11279 | [6 empty] | НР Электротехнические установки на других объектах
| Приказ № 774/пр от 11.12.2020 Прил. п.49.3 | СП Электротехнические установки на других объектах |  |  | 4: %; 5: 51; 7: 51; 10: 199.47; 12: 5930 | [6 empty] | СП Электротехнические установки на других объектах
|  | Всего по позиции |  |  | 10: 1473.54; 12: 32211 | [8 empty] | Всего по позиции
101 | ФССЦ-21.1.06.10-0490 | Кабель силовой с медными жилами ВВГ 4х50-1000 |  |  | 1000 м |  |  | 0.3 | 101910.18 |  | 30573.05 | 7.93 | 242444 |  |  |  |  | Кабель силовой с медными жилами ВВГ 4х50-1000
|  | Всего по позиции |  |  | 10: 30573.05; 12: 242444 | [8 empty] | Всего по позиции
102 | ФЕР33-03-004-01 | Забивка вертикальных заземлителей механизированная на глубину до 5 м |  |  | 4: шт; 7: 24 |  |  |  |  | Забивка вертикальных заземлителей механизированная на глубину до 5 м
| 1 | ОТ |  |  | 8: 3.81; 10: 91.44; 11: 29.73; 12: 2719 | [5 empty] | ОТ
| 2 | ЭМ |  |  | 8: 59.64; 10: 1431.36; 11: 9.63; 12: 13784 | [5 empty] | ЭМ
| 3 | в т.ч. ОТм |  |  | 8: 3.22; 10: 77.28; 11: 29.73; 12: 2298 | [5 empty] | в т.ч. ОТм
| 4 | М |  |  | 8: 32.85; 10: 7.44; 11: 7.93; 12: 59 | [5 empty] | М
|  | ЗТ |  |  | 4: чел.-ч; 5: 0.45; 7: 10.8 | [6 empty] | ЗТ
|  | ЗТм |  |  | 4: чел.-ч; 5: 0.32; 7: 7.68 | [6 empty] | ЗТм
|  | Итого по расценке |  |  | 8: 63.76; 10: 1530.24 | [7 empty] | Итого по расценке
|  | ФОТ |  |  | 10: 168.72; 12: 5017 | [6 empty] | ФОТ
| Приказ № 812/пр от 21.12.2020 Прил. п.27 | НР Линии электропередачи |  |  | 4: %; 5: 103; 7: 103; 10: 173.78; 12: 5168 | [6 empty] | НР Линии электропередачи
| Приказ № 774/пр от 11.12.2020 Прил. п.27 | СП Линии электропередачи |  |  | 4: %; 5: 60; 7: 60; 10: 101.23; 12: 3010 | [6 empty] | СП Линии электропередачи
|  | Всего по позиции |  |  | 10: 1805.25; 12: 24740 | [8 empty] | Всего по позиции
103 | ФЕРм08-02-472-01 | Заземлитель горизонтальный из стали: круглой диаметром 12 мм |  |  | 4: 100 м; 7: 3.72 |  |  |  |  | Заземлитель горизонтальный из стали: круглой диаметром 12 мм
| 1 | ОТ |  |  | 8: 155.1; 10: 576.97; 11: 29.73; 12: 17153 | [5 empty] | ОТ
| 2 | ЭМ |  |  | 8: 45.41; 10: 168.93; 11: 9.63; 12: 1627 | [5 empty] | ЭМ
| 3 | в т.ч. ОТм |  |  | 8: 3.27; 10: 12.16; 11: 29.73; 12: 362 | [5 empty] | в т.ч. ОТм
| 4 | М |  |  | 8: 486.4; 10: 1809.41; 11: 7.93; 12: 14349 | [5 empty] | М
|  | ЗТ |  |  | 4: чел.-ч; 5: 16.5; 7: 61.38 | [6 empty] | ЗТ
|  | ЗТм |  |  | 4: чел.-ч; 5: 0.26; 7: 0.9672 | [6 empty] | ЗТм
|  | Итого по расценке |  |  | 8: 686.91; 10: 2555.31 | [7 empty] | Итого по расценке
|  | ФОТ |  |  | 10: 589.13; 12: 17515 | [6 empty] | ФОТ
| Приказ № 812/пр от 21.12.2020 Прил. п.49.3 | НР Электротехнические установки на других объектах |  |  | 4: %; 5: 97; 7: 97; 10: 571.46; 12: 16990 | [6 empty] | НР Электротехнические установки на других объектах
| Приказ № 774/пр от 11.12.2020 Прил. п.49.3 | СП Электротехнические установки на других объектах |  |  | 4: %; 5: 51; 7: 51; 10: 300.46; 12: 8933 | [6 empty] | СП Электротехнические установки на других объектах
|  | Всего по позиции |  |  | 10: 3427.23; 12: 59052 | [8 empty] | Всего по позиции
104 | ФССЦ-08.3.04.02-0096 | Круг стальной горячекатаный, марка стали ВСт3пс5-1, диаметр 18 мм |  |  | т |  |  | 0.984 | 5230.01 |  | 5146.33 | 7.93 | 40810 |  |  |  |  | Круг стальной горячекатаный, марка стали ВСт3пс5-1, диаметр 18 мм
|  | Всего по позиции |  |  | 10: 5146.33; 12: 40810 | [8 empty] | Всего по позиции
|  | Итого по разделу 11 Монтаж каб. линии от КТП до станции управления и контура заземления станции управления |  |  | 10: 46909.68; 12: 532574 | [10 empty] | Итого по разделу 11 Монтаж каб. линии от КТП до станции управления и контура заземления станции управления
Раздел 12. Монтаж ПКУ | [16 empty] | Раздел 12. Монтаж ПКУ
105 | ФЕР33-04-031-03 | Установка оборудования пунктов секционирования: на железобетонных стойках опор ВЛ |  |  | 4: компл; 7: 1 |  |  |  |  | Установка оборудования пунктов секционирования: на железобетонных стойках опор ВЛ
| 1 | ОТ |  |  | 8: 275.04; 10: 275.04; 11: 29.73; 12: 8177 | [5 empty] | ОТ
| 2 | ЭМ |  |  | 8: 877.32; 10: 877.32; 11: 9.63; 12: 8449 | [5 empty] | ЭМ
| 3 | в т.ч. ОТм |  |  | 8: 110.79; 10: 110.79; 11: 29.73; 12: 3294 | [5 empty] | в т.ч. ОТм
|  | ЗТ |  |  | 4: чел.-ч; 5: 28.59; 7: 28.59 | [6 empty] | ЗТ
|  | ЗТм |  |  | 4: чел.-ч; 5: 9.88; 7: 9.88 | [6 empty] | ЗТм
|  | Итого по расценке |  |  | 8: 1152.36; 10: 1152.36 | [7 empty] | Итого по расценке
|  | ФОТ |  |  | 10: 385.83; 12: 11471 | [6 empty] | ФОТ
| Приказ № 812/пр от 21.12.2020 Прил. п.27 | НР Линии электропередачи |  |  | 4: %; 5: 103; 7: 103; 10: 397.4; 12: 11815 | [6 empty] | НР Линии электропередачи
| Приказ № 774/пр от 11.12.2020 Прил. п.27 | СП Линии электропередачи |  |  | 4: %; 5: 60; 7: 60; 10: 231.5; 12: 6883 | [6 empty] | СП Линии электропередачи
|  | Всего по позиции |  |  | 10: 1781.26; 12: 35324 | [8 empty] | Всего по позиции
106 О | оборудование заказчика | Пункт коммерческого учета ПКУ-10 кВ |  |  | 4: к-т; 7: 1; 11: 7.93 |  |  |  |  | Пункт коммерческого учета ПКУ-10 кВ
|  | Всего по позиции |  |  | 10: 0; 12: 0 | [8 empty] | Всего по позиции
107 | ФЕР33-04-003-02 | Установка железобетонных опор ВЛ 0,38; 6-10 кВ с траверсами без приставок: одностоечных с одним подкосом | [15 empty] | Установка железобетонных опор ВЛ 0,38; 6-10 кВ с траверсами без приставок: одностоечных с одним подкосом | bar: 4; 7
| 1 | ОТ |  |  | 8: 52.98; 10: 52.98; 11: 29.73; 12: 1575 | [5 empty] | ОТ
| 2 | ЭМ |  |  | 8: 247.94; 10: 247.94; 11: 9.63; 12: 2388 | [5 empty] | ЭМ
| 3 | в т.ч. ОТм |  |  | 8: 23.2; 10: 23.2; 11: 29.73; 12: 690 | [5 empty] | в т.ч. ОТм
| 4 | М |  |  | 8: 45.54; 10: 8.94; 11: 7.93; 12: 71 | [5 empty] | М
|  | ЗТ |  |  | 4: чел.-ч; 5: 5.98; 7: 5.98 | [6 empty] | ЗТ
|  | ЗТм |  |  | 4: чел.-ч; 5: 2; 7: 2 | [6 empty] | ЗТм
|  | Итого по расценке |  |  | 8: 309.86; 10: 309.86 | [7 empty] | Итого по расценке
|  | ФОТ |  |  | 10: 76.18; 12: 2265 | [6 empty] | ФОТ
| Приказ № 812/пр от 21.12.2020 Прил. п.27 | НР Линии электропередачи |  |  | 4: %; 5: 103; 7: 103; 10: 78.47; 12: 2333 | [6 empty] | НР Линии электропередачи
| Приказ № 774/пр от 11.12.2020 Прил. п.27 | СП Линии электропередачи |  |  | 4: %; 5: 60; 7: 60; 10: 45.71; 12: 1359 | [6 empty] | СП Линии электропередачи
|  | Всего по позиции |  |  | 10: 434.04; 12: 7726 | [8 empty] | Всего по позиции
108 | ФССЦ-05.1.02.07-0069 | Стойка опоры СВ 105-5, бетон B30, объем 0,47 м3, расход арматуры 92,0 кг |  |  | шт |  |  | 2 | 1672.09 |  | 3344.18 | 7.93 | 26519 |  |  |  |  | Стойка опоры СВ 105-5, бетон B30, объем 0,47 м3, расход арматуры 92,0 кг
|  | Всего по позиции |  |  | 10: 3344.18; 12: 26519 | [8 empty] | Всего по позиции
109 | ФССЦ-07.2.02.05-0021 | Траверсы стальные |  |  | т |  |  | 0.023 | 10832.93 |  | 249.16 | 7.93 | 1976 |  |  |  |  | Траверсы стальные
|  | Всего по позиции |  |  | 10: 249.16; 12: 1976 | [8 empty] | Всего по позиции
110 | ФССЦ-25.2.02.04-0012 | Кронштейн РА-1 для установки разъединителя (тип РЛНД) на воздушных ЛЭП 6-10 кВ |  |  | шт |  |  | 1 | 225.77 |  | 225.77 | 7.93 | 1790 |  |  |  |  | Кронштейн РА-1 для установки разъединителя (тип РЛНД) на воздушных ЛЭП 6-10 кВ
|  | Всего по позиции |  |  | 10: 225.77; 12: 1790 | [8 empty] | Всего по позиции
111 | ФССЦ-25.2.02.04-0014 | Кронштейн РА-4 для присоединения неизолированных проводов к линейным разъединителям (тип РДЗ, РЛНД) на воздушных ЛЭП 6-10 кВ |  |  | шт |  |  | 4 | 22.41 |  | 89.64 | 7.93 | 711 |  |  |  |  | Кронштейн РА-4 для присоединения неизолированных проводов к линейным разъединителям (тип РДЗ, РЛНД) на воздушных ЛЭП 6-10 кВ
|  | Всего по позиции |  |  | 10: 89.64; 12: 711 | [8 empty] | Всего по позиции
112 | ФССЦ-20.1.01.02-0046 | Зажим аппаратный прессуемый: А2А-50-2 |  |  | 100 шт |  |  | 0.06 | 2089 |  | 125.34 | 7.93 | 994 |  |  |  |  | Зажим аппаратный прессуемый: А2А-50-2
|  | Всего по позиции |  |  | 10: 125.34; 12: 994 | [8 empty] | Всего по позиции
113 | ФССЦ-20.1.01.11-0004 | Зажим: плашечный соединительный ПА 2-2 |  |  | шт |  |  | 6 | 6.78 |  | 40.68 | 7.93 | 323 |  |  |  |  | Зажим: плашечный соединительный ПА 2-2
|  | Всего по позиции |  |  | 10: 40.68; 12: 323 | [8 empty] | Всего по позиции
114 | Прайс | Накладка ОГ2 https://www.конструкции-вл.рф/goods/61166568-nakladka_og_2_3_407_1_143 |  |  | шт. |  |  | 2 | 217.5 |  | 54.85 | 7.93 | 435 |  |  |  |  | Накладка ОГ2 https://www.конструкции-вл.рф/goods/61166568-nakladka_og_2_3_407_1_143
|  | Всего по позиции |  |  | 10: 54.85; 12: 435 | [8 empty] | Всего по позиции
115 | Прайс | Накладка ОГ5 https://www.конструкции-вл.рф/goods/61166576-nakladka_og_5_3_407_1_143 |  |  | шт. |  |  | 2 | 143.33 |  | 36.19 | 7.93 | 287 |  |  |  |  | Накладка ОГ5 https://www.конструкции-вл.рф/goods/61166576-nakladka_og_5_3_407_1_143
|  | Всего по позиции |  |  | 10: 36.19; 12: 287 | [8 empty] | Всего по позиции
116 | Прайс | Болт Б5 https://www.конструкции-вл.рф/goods/61166638-bolt_b_5_3_407_1_143 |  |  | шт. |  |  | 1 | 84.16 |  | 10.59 | 7.93 | 84 |  |  |  |  | Болт Б5 https://www.конструкции-вл.рф/goods/61166638-bolt_b_5_3_407_1_143
|  | Всего по позиции |  |  | 10: 10.59; 12: 84 | [8 empty] | Всего по позиции
117 | Прайс | Узел крепления У1 https://www.конструкции-вл.рф/goods/61166518-krepleniye_podkosa_u_1_27_0002 |  |  | шт. |  |  | 1 | 848.33 |  | 106.94 | 7.93 | 848 |  |  |  |  | Узел крепления У1 https://www.конструкции-вл.рф/goods/61166518-krepleniye_podkosa_u_1_27_0002
|  | Всего по позиции |  |  | 10: 106.94; 12: 848 | [8 empty] | Всего по позиции
118 | ФССЦ-22.2.01.04-0002 | Изолятор линейный штыревой фарфоровый ШФ 20-Г |  |  | шт |  |  | 4 | 46.72 |  | 186.88 | 7.93 | 1482 |  |  |  |  | Изолятор линейный штыревой фарфоровый ШФ 20-Г
|  | Всего по позиции |  |  | 10: 186.88; 12: 1482 | [8 empty] | Всего по позиции
119 | ФССЦ-20.2.02.04-0002 | Колпачки изолирующие |  |  | 100 шт |  |  | 0.04 | 187 |  | 7.48 | 7.93 | 59 |  |  |  |  | Колпачки изолирующие
|  | Всего по позиции |  |  | 10: 7.48; 12: 59 | [8 empty] | Всего по позиции
120 | ФССЦ-22.2.01.03-0003 | Изолятор подвесной стеклянный ПСД-70Е |  |  | шт |  |  | 12 | 169.25 |  | 2031 | 7.93 | 16106 |  |  |  |  | Изолятор подвесной стеклянный ПСД-70Е
|  | Всего по позиции |  |  | 10: 2031; 12: 16106 | [8 empty] | Всего по позиции
121 | ФССЦ-01.7.15.10-0031 | Скобы СК-7-1А |  |  | шт |  |  | 6 | 28.07 |  | 168.42 | 7.93 | 1336 |  |  |  |  | Скобы СК-7-1А
|  | Всего по позиции |  |  | 10: 168.42; 12: 1336 | [8 empty] | Всего по позиции
122 | ФССЦ-20.1.02.14-1014 | Серьга СР-7-16 |  |  | шт |  |  | 6 | 9.36 |  | 56.16 | 7.93 | 445 |  |  |  |  | Серьга СР-7-16
|  | Всего по позиции |  |  | 10: 56.16; 12: 445 | [8 empty] | Всего по позиции
123 | ФССЦ-20.5.04.04-0002 | Зажим натяжной болтовый НБ-2-6А |  |  | шт |  |  | 6 | 73.4 |  | 440.4 | 7.93 | 3492 |  |  |  |  | Зажим натяжной болтовый НБ-2-6А
|  | Всего по позиции |  |  | 10: 440.4; 12: 3492 | [8 empty] | Всего по позиции
124 | ФССЦ-20.1.02.22-0005 | Ушко: однолапчатое У1-7-16 |  |  | шт |  |  | 6 | 39.32 |  | 235.92 | 7.93 | 1871 |  |  |  |  | Ушко: однолапчатое У1-7-16
|  | Всего по позиции |  |  | 10: 235.92; 12: 1871 | [8 empty] | Всего по позиции
Заземление | [22 empty] | Заземление
125 | ФЕР01-02-057-02 | Разработка грунта вручную в траншеях глубиной до 2 м без креплений с откосами, группа грунтов: 2 |  |  | 4: 100 м3; 7: 0.0225 |  |  |  |  | Разработка грунта вручную в траншеях глубиной до 2 м без креплений с откосами, группа грунтов: 2
| 1 | ОТ |  |  | 8: 1201.2; 10: 27.03; 11: 29.73; 12: 804 | [5 empty] | ОТ
|  | ЗТ |  |  | 4: чел.-ч; 5: 154; 7: 3.465 | [6 empty] | ЗТ
|  | Итого по расценке |  |  | 8: 1201.2; 10: 27.03 | [7 empty] | Итого по расценке
|  | ФОТ |  |  | 10: 27.03; 12: 804 | [6 empty] | ФОТ
| Приказ № 812/пр от 21.12.2020 Прил. п.1.2 | НР Земляные работы, выполняемые ручным способом |  |  | 4: %; 5: 89; 7: 89; 10: 24.06; 12: 716 | [6 empty] | НР Земляные работы, выполняемые ручным способом
| Приказ № 774/пр от 11.12.2020 Прил. п.1.2 | СП Земляные работы, выполняемые ручным способом |  |  | 4: %; 5: 40; 7: 40; 10: 10.81; 12: 322 | [6 empty] | СП Земляные работы, выполняемые ручным способом
|  | Всего по позиции |  |  | 10: 61.9; 12: 1842 | [8 empty] | Всего по позиции
126 | ФЕР01-02-061-01 | Засыпка вручную траншей, пазух котлованов и ям, группа грунтов: 1 |  |  | 4: 100 м3; 7: 0.0225 |  |  |  |  | Засыпка вручную траншей, пазух котлованов и ям, группа грунтов: 1
| 1 | ОТ |  |  | 8: 663.75; 10: 14.93; 11: 29.73; 12: 444 | [5 empty] | ОТ
|  | ЗТ |  |  | 4: чел.-ч; 5: 88.5; 7: 1.9912 | [6 empty] | ЗТ
|  | Итого по расценке |  |  | 8: 663.75; 10: 14.93 | [7 empty] | Итого по расценке
|  | ФОТ |  |  | 10: 14.93; 12: 444 | [6 empty] | ФОТ
| Приказ № 812/пр от 21.12.2020 Прил. п.1.2 | НР Земляные работы, выполняемые ручным способом |  |  | 4: %; 5: 89; 7: 89; 10: 13.29; 12: 395 | [6 empty] | НР Земляные работы, выполняемые ручным способом
| Приказ № 774/пр от 11.12.2020 Прил. п.1.2 | СП Земляные работы, выполняемые ручным способом |  |  | 4: %; 5: 40; 7: 40; 10: 5.97; 12: 178 | [6 empty] | СП Земляные работы, выполняемые ручным способом
|  | Всего по позиции |  |  | 10: 34.19; 12: 1017 | [8 empty] | Всего по позиции
127 | ФЕР33-03-004-01 | Забивка вертикальных заземлителей механизированная на глубину до 5 м |  |  | 4: шт; 7: 3 |  |  |  |  | Забивка вертикальных заземлителей механизированная на глубину до 5 м
| 1 | ОТ |  |  | 8: 3.81; 10: 11.43; 11: 29.73; 12: 340 | [5 empty] | ОТ
| 2 | ЭМ |  |  | 8: 59.64; 10: 178.92; 11: 9.63; 12: 1723 | [5 empty] | ЭМ
| 3 | в т.ч. ОТм |  |  | 8: 3.22; 10: 9.66; 11: 29.73; 12: 287 | [5 empty] | в т.ч. ОТм
| 4 | М |  |  | 8: 32.85; 10: 0.93; 11: 7.93; 12: 7 | [5 empty] | М
|  | ЗТ |  |  | 4: чел.-ч; 5: 0.45; 7: 1.35 | [6 empty] | ЗТ
|  | ЗТм |  |  | 4: чел.-ч; 5: 0.32; 7: 0.96 | [6 empty] | ЗТм
|  | Итого по расценке |  |  | 8: 63.76; 10: 191.28 | [7 empty] | Итого по расценке
|  | ФОТ |  |  | 10: 21.09; 12: 627 | [6 empty] | ФОТ
| Приказ № 812/пр от 21.12.2020 Прил. п.27 | НР Линии электропередачи |  |  | 4: %; 5: 103; 7: 103; 10: 21.72; 12: 646 | [6 empty] | НР Линии электропередачи
| Приказ № 774/пр от 11.12.2020 Прил. п.27 | СП Линии электропередачи |  |  | 4: %; 5: 60; 7: 60; 10: 12.65; 12: 376 | [6 empty] | СП Линии электропередачи
|  | Всего по позиции |  |  | 10: 225.65; 12: 3092 | [8 empty] | Всего по позиции
128 | ФССЦ-08.3.04.02-0096 | Круг стальной горячекатаный, марка стали ВСт3пс5-1, диаметр 18 мм |  |  | т |  |  | 0.018 | 5230.01 |  | 94.14 | 7.93 | 747 |  |  |  |  | Круг стальной горячекатаный, марка стали ВСт3пс5-1, диаметр 18 мм
|  | Всего по позиции |  |  | 10: 94.14; 12: 747 | [8 empty] | Всего по позиции
129 | ФЕРм08-02-472-02 | Заземлитель горизонтальный из стали: полосовой сечением 160 мм2 |  |  | 4: 100 м; 7: 0.175 |  |  |  |  | Заземлитель горизонтальный из стали: полосовой сечением 160 мм2
| 1 | ОТ |  |  | 8: 135.36; 10: 23.69; 11: 29.73; 12: 704 | [5 empty] | ОТ
| 2 | ЭМ |  |  | 8: 58.09; 10: 10.17; 11: 9.63; 12: 98 | [5 empty] | ЭМ
| 3 | в т.ч. ОТм |  |  | 8: 5.02; 10: 0.88; 11: 29.73; 12: 26 | [5 empty] | в т.ч. ОТм
| 4 | М |  |  | 8: 894.6; 10: 156.56; 11: 7.93; 12: 1242 | [5 empty] | М
|  | ЗТ |  |  | 4: чел.-ч; 5: 14.4; 7: 2.52 | [6 empty] | ЗТ
|  | ЗТм |  |  | 4: чел.-ч; 5: 0.4; 7: 0.07 | [6 empty] | ЗТм
|  | Итого по расценке |  |  | 8: 1088.05; 10: 190.42 | [7 empty] | Итого по расценке
|  | ФОТ |  |  | 10: 24.57; 12: 730 | [6 empty] | ФОТ
| Приказ № 812/пр от 21.12.2020 Прил. п.49.3 | НР Электротехнические установки на других объектах |  |  | 4: %; 5: 97; 7: 97; 10: 23.83; 12: 708 | [6 empty] | НР Электротехнические установки на других объектах
| Приказ № 774/пр от 11.12.2020 Прил. п.49.3 | СП Электротехнические установки на других объектах |  |  | 4: %; 5: 51; 7: 51; 10: 12.53; 12: 372 | [6 empty] | СП Электротехнические установки на других объектах
|  | Всего по позиции |  |  | 10: 226.78; 12: 3124 | [8 empty] | Всего по позиции
130 | ФССЦ-08.3.07.01-0043 | Сталь полосовая: 40х5 мм, марка Ст3сп |  |  | т |  |  | 0.027475 | 6159.22 |  | 169.22 | 7.93 | 1342 |  |  |  |  | Сталь полосовая: 40х5 мм, марка Ст3сп
|  | Всего по позиции |  |  | 10: 169.22; 12: 1342 | [8 empty] | Всего по позиции
|  | Итого по разделу 12 Монтаж ПКУ |  |  | 10: 10436.78; 12: 112972 | [10 empty] | Итого по разделу 12 Монтаж ПКУ
Раздел 13. Установка одностоечных с двумя подкосами ПА10-5 | [16 empty] | Раздел 13. Установка одностоечных с двумя подкосами ПА10-5
Монтаж анкерных опор | [22 empty] | Монтаж анкерных опор
131 | ФЕР33-04-004-03 | Установка одностоечных анкерных опор ВЛ 35 кВ с железобетонными вибрированными стойками длиной 16,4 м: без тросостойки | [15 empty] | Установка одностоечных анкерных опор ВЛ 35 кВ с железобетонными вибрированными стойками длиной 16,4 м: без тросостойки | bar: 4; 7
| 1 | ОТ |  |  | 8: 130.7; 10: 130.7; 11: 29.73; 12: 3886 | [5 empty] | ОТ
| 2 | ЭМ |  |  | 8: 540.19; 10: 540.19; 11: 9.63; 12: 5202 | [5 empty] | ЭМ
| 3 | в т.ч. ОТм |  |  | 8: 61.62; 10: 61.62; 11: 29.73; 12: 1832 | [5 empty] | в т.ч. ОТм
| 4 | М |  |  | 8: 15.5; 10: 15.5; 11: 7.93; 12: 123 | [5 empty] | М
|  | ЗТ |  |  | 4: чел.-ч; 5: 14.41; 7: 14.41 | [6 empty] | ЗТ
|  | ЗТм |  |  | 4: чел.-ч; 5: 4.49; 7: 4.49 | [6 empty] | ЗТм
|  | Итого по расценке |  |  | 8: 686.39; 10: 686.39 | [7 empty] | Итого по расценке
|  | ФОТ |  |  | 10: 192.32; 12: 5718 | [6 empty] | ФОТ
| Приказ № 812/пр от 21.12.2020 Прил. п.27 | НР Линии электропередачи |  |  | 4: %; 5: 103; 7: 103; 10: 198.09; 12: 5890 | [6 empty] | НР Линии электропередачи
| Приказ № 774/пр от 11.12.2020 Прил. п.27 | СП Линии электропередачи |  |  | 4: %; 5: 60; 7: 60; 10: 115.39; 12: 3431 | [6 empty] | СП Линии электропередачи
|  | Всего по позиции |  |  | 10: 999.87; 12: 18532 | [8 empty] | Всего по позиции
Материал для строительства ЛЭП | [22 empty] | Материал для строительства ЛЭП
132 | ФССЦ-05.1.02.07-0078 | Стойка опоры СНВ 164-12, бетон B25, объем 1,42 м3, расход арматуры 173,1 кг |  |  | шт |  |  | 2 | 4326.77 |  | 8653.54 | 7.93 | 68623 |  |  |  |  | Стойка опоры СНВ 164-12, бетон B25, объем 1,42 м3, расход арматуры 173,1 кг
|  | Всего по позиции |  |  | 10: 8653.54; 12: 68623 | [8 empty] | Всего по позиции
133 | ФССЦ-07.2.02.05-0021 | Траверсы стальные ТМ-13 |  |  | т |  |  | 0.049 | 10832.93 |  | 530.81 | 7.93 | 4209 |  |  |  |  | Траверсы стальные ТМ-13
|  | Всего по позиции |  |  | 10: 530.81; 12: 4209 | [8 empty] | Всего по позиции
134 | ФССЦ-07.2.02.03-0024 | Оттяжки ОТ-3 к траверсам СВ-16,4-12 |  |  | компл |  |  | 2 | 123.85 |  | 247.7 | 7.93 | 1964 |  |  |  |  | Оттяжки ОТ-3 к траверсам СВ-16,4-12
|  | Всего по позиции |  |  | 10: 247.7; 12: 1964 | [8 empty] | Всего по позиции
135 | Прайс | Накладка ОГ15 https://www.конструкции-вл.рф/goods/61166595-ogolovok_og_15_3_407_1_143 |  |  | шт. |  |  | 1 | 2175 |  | 274.27 | 7.93 | 2175 |  |  |  |  | Накладка ОГ15 https://www.конструкции-вл.рф/goods/61166595-ogolovok_og_15_3_407_1_143
|  | Всего по позиции |  |  | 10: 274.27; 12: 2175 | [8 empty] | Всего по позиции
136 | Прайс | Болт Б1 https://www.конструкции-вл.рф/goods/61166637-bolt_b_1_3_407_1_143 |  |  | шт. |  |  | 3 | 43.75 |  | 16.52 | 7.93 | 131 |  |  |  |  | Болт Б1 https://www.конструкции-вл.рф/goods/61166637-bolt_b_1_3_407_1_143
|  | Всего по позиции |  |  | 10: 16.52; 12: 131 | [8 empty] | Всего по позиции
137 | Прайс | Болт Б6 https://www.конструкции-вл.рф/goods/61166639-bolt_b_6_3_407_1_143 |  |  | шт. |  |  | 2 | 151.66 |  | 38.21 | 7.93 | 303 |  |  |  |  | Болт Б6 https://www.конструкции-вл.рф/goods/61166639-bolt_b_6_3_407_1_143
|  | Всего по позиции |  |  | 10: 38.21; 12: 303 | [8 empty] | Всего по позиции
138 | Прайс | Заземляющий проводник ЗП1 1м. https://www.конструкции-вл.рф/goods/61166683-provodnik_zp_1_3_407_1_143_l_1m |  |  | шт |  |  | 1 | 150 |  | 18.92 | 7.93 | 150 |  |  |  |  | Заземляющий проводник ЗП1 1м. https://www.конструкции-вл.рф/goods/61166683-provodnik_zp_1_3_407_1_143_l_1m
|  | Всего по позиции |  |  | 10: 18.92; 12: 150 | [8 empty] | Всего по позиции
139 | ФССЦ-22.2.01.04-0002 | Изолятор линейный штыревой фарфоровый ШФ 20-Г |  |  | шт |  |  | 1 | 46.72 |  | 46.72 | 7.93 | 370 |  |  |  |  | Изолятор линейный штыревой фарфоровый ШФ 20-Г
|  | Всего по позиции |  |  | 10: 46.72; 12: 370 | [8 empty] | Всего по позиции
140 | ФССЦ-20.2.02.04-0002 | Колпачки изолирующие |  |  | 100 шт |  |  | 0.01 | 187 |  | 1.87 | 7.93 | 15 |  |  |  |  | Колпачки изолирующие
|  | Всего по позиции |  |  | 10: 1.87; 12: 15 | [8 empty] | Всего по позиции
141 | ФССЦ-22.2.01.03-0003 | Изолятор подвесной стеклянный ПСД-70Е |  |  | шт |  |  | 12 | 169.25 |  | 2031 | 7.93 | 16106 |  |  |  |  | Изолятор подвесной стеклянный ПСД-70Е
|  | Всего по позиции |  |  | 10: 2031; 12: 16106 | [8 empty] | Всего по позиции
142 | ФССЦ-20.1.01.11-0022 | Зажим соединительный: плашечный ПС-2-1 |  |  | шт |  |  | 1 | 12.53 |  | 12.53 | 7.93 | 99 |  |  |  |  | Зажим соединительный: плашечный ПС-2-1
|  | Всего по позиции |  |  | 10: 12.53; 12: 99 | [8 empty] | Всего по позиции
143 | ФССЦ-20.1.01.11-0004 | Зажим: плашечный соединительный ПА 2-2 |  |  | шт |  |  | 6 | 6.78 |  | 40.68 | 7.93 | 323 |  |  |  |  | Зажим: плашечный соединительный ПА 2-2
|  | Всего по позиции |  |  | 10: 40.68; 12: 323 | [8 empty] | Всего по позиции
144 | ФССЦ-20.5.04.04-0002 | Зажим натяжной болтовый НБ-2-6А |  |  | шт |  |  | 6 | 73.4 |  | 440.4 | 7.93 | 3492 |  |  |  |  | Зажим натяжной болтовый НБ-2-6А
|  | Всего по позиции |  |  | 10: 440.4; 12: 3492 | [8 empty] | Всего по позиции
145 | Прайс | Кронштейн У-5 (3.407.1-143) https://www.конструкции-вл.рф/goods/61166528-kronshteyn_u_5_3_407_1_143 |  |  | шт. |  |  | 1 | 3173.33 |  | 400.13 | 7.93 | 3173 |  |  |  |  | Кронштейн У-5 (3.407.1-143) https://www.конструкции-вл.рф/goods/61166528-kronshteyn_u_5_3_407_1_143
|  | Всего по позиции |  |  | 10: 400.13; 12: 3173 | [8 empty] | Всего по позиции
|  | Итого по разделу 13 Установка одностоечных с двумя подкосами ПА10-5 |  |  | 10: 13753.17; 12: 119665 | [10 empty] | Итого по разделу 13 Установка одностоечных с двумя подкосами ПА10-5
Раздел 14. Монтаж стойки ПУА10-2 | [16 empty] | Раздел 14. Монтаж стойки ПУА10-2
146 | ФЕР33-04-004-03 | Установка одностоечных анкерных опор ВЛ 35 кВ с железобетонными вибрированными стойками длиной 16,4 м: без тросостойки | [15 empty] | Установка одностоечных анкерных опор ВЛ 35 кВ с железобетонными вибрированными стойками длиной 16,4 м: без тросостойки | bar: 4; 7
| 1 | ОТ |  |  | 8: 130.7; 10: 130.7; 11: 29.73; 12: 3886 | [5 empty] | ОТ
| 2 | ЭМ |  |  | 8: 540.19; 10: 540.19; 11: 9.63; 12: 5202 | [5 empty] | ЭМ
| 3 | в т.ч. ОТм |  |  | 8: 61.62; 10: 61.62; 11: 29.73; 12: 1832 | [5 empty] | в т.ч. ОТм
| 4 | М |  |  | 8: 15.5; 10: 15.5; 11: 7.93; 12: 123 | [5 empty] | М
|  | ЗТ |  |  | 4: чел.-ч; 5: 14.41; 7: 14.41 | [6 empty] | ЗТ
|  | ЗТм |  |  | 4: чел.-ч; 5: 4.49; 7: 4.49 | [6 empty] | ЗТм
|  | Итого по расценке |  |  | 8: 686.39; 10: 686.39 | [7 empty] | Итого по расценке
|  | ФОТ |  |  | 10: 192.32; 12: 5718 | [6 empty] | ФОТ
| Приказ № 812/пр от 21.12.2020 Прил. п.27 | НР Линии электропередачи |  |  | 4: %; 5: 103; 7: 103; 10: 198.09; 12: 5890 | [6 empty] | НР Линии электропередачи
| Приказ № 774/пр от 11.12.2020 Прил. п.27 | СП Линии электропередачи |  |  | 4: %; 5: 60; 7: 60; 10: 115.39; 12: 3431 | [6 empty] | СП Линии электропередачи
|  | Всего по позиции |  |  | 10: 999.87; 12: 18532 | [8 empty] | Всего по позиции
147 | ФССЦ-05.1.02.07-0078 | Стойка опоры СНВ 164-12, бетон B25, объем 1,42 м3, расход арматуры 173,1 кг |  |  | шт |  |  | 1 | 4326.77 |  | 4326.77 | 7.93 | 34311 |  |  |  |  | Стойка опоры СНВ 164-12, бетон B25, объем 1,42 м3, расход арматуры 173,1 кг
|  | Всего по позиции |  |  | 10: 4326.77; 12: 34311 | [8 empty] | Всего по позиции
148 | ФССЦ-05.1.02.01-0011 | Анкеры цилиндрические АЦ-1 (бетон B15, объем 0,12 м3, арматура 8,5 кг) |  |  | шт |  |  | 3 | 147.14 |  | 441.42 | 7.93 | 3500 |  |  |  |  | Анкеры цилиндрические АЦ-1 (бетон B15, объем 0,12 м3, арматура 8,5 кг)
|  | Всего по позиции |  |  | 10: 441.42; 12: 3500 | [8 empty] | Всего по позиции
149 | прайс | Оголовок ОГ14 https://www.конструкции-вл.рф/goods/61166593-ogolovok_og_14_3_407_1_143_25_0001 |  |  | шт |  |  | 1 | 1010 |  | 127.36 | 7.93 | 1010 |  |  |  |  | Оголовок ОГ14 https://www.конструкции-вл.рф/goods/61166593-ogolovok_og_14_3_407_1_143_25_0001
|  | Всего по позиции |  |  | 10: 127.36; 12: 1010 | [8 empty] | Всего по позиции
150 | ФССЦ-07.2.02.05-0021 | Траверсы стальные ТМ-17 |  |  | т |  |  | 0.0472 | 10832.93 |  | 511.31 | 7.93 | 4055 |  |  |  |  | Траверсы стальные ТМ-17
|  | Всего по позиции |  |  | 10: 511.31; 12: 4055 | [8 empty] | Всего по позиции
151 | Прайс | Болт Б1 https://www.конструкции-вл.рф/goods/61166637-bolt_b_1_3_407_1_143 |  |  | шт. |  |  | 1 | 43.75 |  | 5.55 | 7.93 | 44 |  |  |  |  | Болт Б1 https://www.конструкции-вл.рф/goods/61166637-bolt_b_1_3_407_1_143
|  | Всего по позиции |  |  | 10: 5.55; 12: 44 | [8 empty] | Всего по позиции
152 | Прайс | Болт Б6 https://www.конструкции-вл.рф/goods/61166639-bolt_b_6_3_407_1_143 |  |  | шт. |  |  | 2 | 151.66 |  | 38.21 | 7.93 | 303 |  |  |  |  | Болт Б6 https://www.конструкции-вл.рф/goods/61166639-bolt_b_6_3_407_1_143
|  | Всего по позиции |  |  | 10: 38.21; 12: 303 | [8 empty] | Всего по позиции
153 | ФССЦ-22.2.02.20-0001 | Хомуты для крепления траверс окрашенный Х-33 |  |  | шт |  |  | 1 | 34.6 |  | 34.6 | 7.93 | 274 |  |  |  |  | Хомуты для крепления траверс окрашенный Х-33
|  | Всего по позиции |  |  | 10: 34.6; 12: 274 | [8 empty] | Всего по позиции
154 | ФССЦ-22.2.01.04-0002 | Изолятор линейный штыревой фарфоровый ШФ 20-Г |  |  | шт |  |  | 1 | 46.72 |  | 46.72 | 7.93 | 370 |  |  |  |  | Изолятор линейный штыревой фарфоровый ШФ 20-Г
|  | Всего по позиции |  |  | 10: 46.72; 12: 370 | [8 empty] | Всего по позиции
155 | ФССЦ-20.2.02.04-0002 | Колпачки изолирующие |  |  | 100 шт |  |  | 0.01 | 187 |  | 1.87 | 7.93 | 15 |  |  |  |  | Колпачки изолирующие
|  | Всего по позиции |  |  | 10: 1.87; 12: 15 | [8 empty] | Всего по позиции
156 | ФССЦ-20.1.01.11-0004 | Зажим: плашечный соединительный ПА 2-2 |  |  | шт |  |  | 3 | 6.78 |  | 20.34 | 7.93 | 161 |  |  |  |  | Зажим: плашечный соединительный ПА 2-2
|  | Всего по позиции |  |  | 10: 20.34; 12: 161 | [8 empty] | Всего по позиции
157 | ФССЦ-22.2.01.03-0003 | Изолятор подвесной стеклянный ПСД-70Е |  |  | шт |  |  | 12 | 169.25 |  | 2031 | 7.93 | 16106 |  |  |  |  | Изолятор подвесной стеклянный ПСД-70Е
|  | Всего по позиции |  |  | 10: 2031; 12: 16106 | [8 empty] | Всего по позиции
158 | ФССЦ-01.7.15.10-0031 | Скобы СК-7-1А |  |  | шт |  |  | 3 | 28.07 |  | 84.21 | 7.93 | 668 |  |  |  |  | Скобы СК-7-1А
|  | Всего по позиции |  |  | 10: 84.21; 12: 668 | [8 empty] | Всего по позиции
159 | ФССЦ-20.1.02.14-1014 | Серьга СР-7-16 |  |  | шт |  |  | 3 | 9.36 |  | 28.08 | 7.93 | 223 |  |  |  |  | Серьга СР-7-16
|  | Всего по позиции |  |  | 10: 28.08; 12: 223 | [8 empty] | Всего по позиции
160 | ФССЦ-20.5.04.04-0002 | Зажим натяжной болтовый НБ-2-6А |  |  | шт |  |  | 3 | 73.4 |  | 220.2 | 7.93 | 1746 |  |  |  |  | Зажим натяжной болтовый НБ-2-6А
|  | Всего по позиции |  |  | 10: 220.2; 12: 1746 | [8 empty] | Всего по позиции
161 | ФССЦ-07.2.02.03-0002 | Оттяжка анкерная железобетонных опор ВЛ-10 кВ (ОТ-3-1шт, ОТ-4-3шт, ОТ-5-2шт) |  |  | компл |  |  | 6 | 3863.25 |  | 23179.5 | 7.93 | 183813 |  |  |  |  | Оттяжка анкерная железобетонных опор ВЛ-10 кВ (ОТ-3-1шт, ОТ-4-3шт, ОТ-5-2шт)
|  | Всего по позиции |  |  | 10: 23179.5; 12: 183813 | [8 empty] | Всего по позиции
162 | прайс | Накладка ОТ6 https://www.конструкции-вл.рф/goods/61166578-nakladka_og_6_3_407_1_143 |  |  | шт. |  |  | 2 | 1675 |  | 422.45 | 7.93 | 3350 |  |  |  |  | Накладка ОТ6 https://www.конструкции-вл.рф/goods/61166578-nakladka_og_6_3_407_1_143
|  | Всего по позиции |  |  | 10: 422.45; 12: 3350 | [8 empty] | Всего по позиции
163 | Прайс | Заземляющий проводник ЗП1 1м. https://www.конструкции-вл.рф/goods/61166683-provodnik_zp_1_3_407_1_143_l_1m |  |  | шт |  |  | 4 | 150 |  | 75.66 | 7.93 | 600 |  |  |  |  | Заземляющий проводник ЗП1 1м. https://www.конструкции-вл.рф/goods/61166683-provodnik_zp_1_3_407_1_143_l_1m
|  | Всего по позиции |  |  | 10: 75.66; 12: 600 | [8 empty] | Всего по позиции
|  | Итого по разделу 14 Монтаж стойки ПУА10-2 |  |  | 10: 32595.12; 12: 269081 | [10 empty] | Итого по разделу 14 Монтаж стойки ПУА10-2
|  | Итоги по смете: | [23 empty] | Итоги по смете:
|  | Итого прямые затраты (справочно) |  |  | 10: 682838.07; 12: 5887650 | [13 empty] | Итого прямые затраты (справочно)
|  | Строительные работы |  |  | 10: 658585.21; 12: 6228235 | [13 empty] | Строительные работы
|  | Монтажные работы |  |  | 10: 59748.17; 12: 714697 | [13 empty] | Монтажные работы
|  | Итого ФОТ (справочно) |  |  | 10: 22933.4; 12: 681813 | [13 empty] | Итого ФОТ (справочно)
|  | Итого накладные расходы (справочно) |  |  | 10: 22809.65; 12: 678134 | [13 empty] | Итого накладные расходы (справочно)
|  | Итого сметная прибыль (справочно) |  |  | 10: 12685.66; 12: 377148 | [13 empty] | Итого сметная прибыль (справочно)
|  | ВСЕГО по смете |  |  | 10: 718333.38; 12: 6942932 | [14 empty] | ВСЕГО по смете
Составил:
[должность, подпись (инициалы, фамилия)]
Проверил:
[должность, подпись (инициалы, фамилия)]

## прил.Б1_9-1-1
Приложение Б1
к техническому заданию
Приложение № 2
Утверждено приказом № 421 от 4 августа 2020 г. Минстроя РФ в редакции приказа № 557 от 7 июля 2022 г.
СОГЛАСОВАНО: | [9 empty] | УТВЕРЖДАЮ:
"____" ________________ 2022 года | [12 empty] | "____" ________________ 2022 года
Наименование программного продукта | [5 empty] | ГРАНД-Смета, версия 2022.2
Наименование редакции сметных нормативов | [5 empty] | Изменения в сметные нормы, федеральные единичные расценки и отдельные составляющие к ним, включенные в федеральный реестр сметных нормативов приказами Минстроя России от 26 декабря 2019 г. № 871/пр, 872/пр, 873/пр, 874/пр, 875/пр, 876/пр (в ред. приказов от 30.03.2020 № 171/пр, 172/пр, от 01.06.2020 № 294/пр, 295/пр, от 30.06.2020 № 352/пр, 353/пр, от 20.10.2020 № 635/пр, 636/пр, от 09.02.2021 № 50/пр, 51/пр, от 24.05.2021 № 320/пр, 321/пр, от 24.06.2021 № 407/пр, 408/пр, от 14.10.2021 № 745/пр, 746/пр), от 20.12.2021 № 961/пр, 962/пр) | [8 empty] | Изменения в сметные нормы, федеральные единичные расценки и отдельные составляющие к ним, включенные в федеральный реестр сметных нормативов приказами Минстроя России от 26 декабря 2019 г. № 871/пр, 872/пр, 873/пр, 874/пр, 875/пр, 876/пр (в ред. приказов от 30.03.2020 № 171/пр, 172/пр, от 01.06.2020 № 294/пр, 295/пр, от 30.06.2020 № 352/пр, 353/пр, от 20.10.2020 № 635/пр, 636/пр, от 09.02.2021 № 50/пр, 51/пр, от 24.05.2021 № 320/пр, 321/пр, от 24.06.2021 № 407/пр, 408/пр, от 14.10.2021 № 745/пр, 746/пр), от 20.12.2021 № 961/пр, 962/пр)
Реквизиты приказа Минстроя России об утверждении дополнений и изменений к сметным нормативам | [13 empty] | Реквизиты приказа Минстроя России об утверждении дополнений и изменений к сметным нормативам
Реквизиты письма Минстроя России об индексах изменения сметной стоимости строительства, включаемые в федеральный реестр сметных нормативов и размещаемые в федеральной государственной информационной системе ценообразования в строительстве, подготовленного в соответствии пунктом 85 Методики расчета индексов изменения сметной стоимости строительства, утвержденной приказом Министерства строительства и жилищно-коммунального хозяйства Российской Федерации от 5 июня 2019 г. № 326/пр¹ | [13 empty] | Реквизиты письма Минстроя России об индексах изменения сметной стоимости строительства, включаемые в федеральный реестр сметных нормативов и размещаемые в федеральной государственной информационной системе ценообразования в строительстве, подготовленного в соответствии пунктом 85 Методики расчета индексов изменения сметной стоимости строительства, утвержденной приказом Министерства строительства и жилищно-коммунального хозяйства Российской Федерации от 5 июня 2019 г. № 326/пр¹
Реквизиты нормативного правового акта об утверждении оплаты труда, утверждаемый в соответствии с пунктом 22(1) Правилами мониторинга цен, утвержденными постановлением Правительства Российской Федерации от 23 декабря 2016 г. № 1452 | [13 empty] | Реквизиты нормативного правового акта об утверждении оплаты труда, утверждаемый в соответствии с пунктом 22(1) Правилами мониторинга цен, утвержденными постановлением Правительства Российской Федерации от 23 декабря 2016 г. № 1452
Наименование субъекта Российской Федерации | [5 empty] | 56. Оренбургская область | [9 empty] | 56. Оренбургская область
Наименование зоны субъекта Российской Федерации
Обустройство Ашировского и Малокинельского лицензионных участков | [16 empty] | Пусконаладочные работы ЛЭП 10-кВ
(наименование стройки)
ЛЭП 10-кВ
(наименование объекта капитального строительства)
ЛОКАЛЬНЫЙ СМЕТНЫЙ РАСЧЕТ (СМЕТА) № 09-01-01/ОГТ
Пусконаладочные работы. | [17 empty] | ЛЭП 10кВ Ашировского и Малокинельского лицензионных участков
(наименование работ и затрат)
Составлен | базисно-индексным | методом
Основание | Ведомость объемов работ №1
(проектная и (или) иная техническая документация)
Составлен(а) в текущем (базисном) уровне цен |  |  | 01.01.2001 с пересчетом в цены 3 кв. 2022 г. (Оренбургская обл.)
Сметная стоимость |  | 1499.37 | (50,43) | тыс.руб.
в том числе:
| строительных работ | 0 | (0) | тыс.руб. |  | Средства на оплату труда рабочих |  |  |  |  | 713.99 | (24,02) | тыс.руб.
| монтажных работ | 0 | (0) | тыс.руб. |  | Нормативные затраты труда рабочих |  |  |  |  | 1952.1 |  | чел.час.
| оборудования | 0 | (0) | тыс.руб. |  | Нормативные затраты труда машинистов | [6 empty] | чел.час.
| прочих затрат | 1499.37 | (50,43) | тыс.руб.
№ п/п | Обоснование | Наименование работ и затрат |  |  | Единица измерения | Количество |  |  | Сметная стоимость в базисном уровне цен (в текущем уровне цен (гр. 8) для ресурсов, отсутствующих в ФРСН), руб. |  |  | Индексы | Сметная стоимость в текущем уровне цен, руб.
[6 empty] | на единицу | коэффициенты | всего с учетом коэффициентов | на единицу | коэффициенты | всего
1 | 2 | 3 |  |  | 4 | 5 | 6 | 7 | 8 | 9 | 10 | 11 | 12
Раздел 1. Пусконаладочные работы Разъединителей - 12шт. | [18 empty] | Раздел 1. Пусконаладочные работы Разъединителей - 12шт.
Пусконаладочные работы Разъединителя | [19 empty] | Пусконаладочные работы Разъединителя
1 | ФЕРп01-03-005-01 | Разъединитель трехполюсный напряжением: до 20 кВ |  |  | 4: шт; 7: 12 | [7 empty] | Разъединитель трехполюсный напряжением: до 20 кВ
| 1 | ОТ |  |  | 8: 65.94; 10: 791.28; 11: 29.73; 12: 23524.75 | [8 empty] | ОТ
|  | ЗТ |  |  | 4: чел.-ч; 5: 5.4; 7: 64.8 | [9 empty] | ЗТ
|  | Итого по расценке |  |  | 8: 65.94; 10: 791.28 | [10 empty] | Итого по расценке
|  | ФОТ |  |  | 10: 791.28; 12: 23524.75 | [9 empty] | ФОТ
| Приказ № 812/пр от 21.12.2020 Прил. п.83 | НР Пусконаладочные работы: 'вхолостую' - 80%, 'под нагрузкой' - 20% |  |  | 4: %; 5: 74; 7: 74; 10: 585.55; 12: 17408.32 | [9 empty] | НР Пусконаладочные работы: 'вхолостую' - 80%, 'под нагрузкой' - 20%
| Приказ № 774/пр от 11.12.2020 Прил. п.83 | СП Пусконаладочные работы: 'вхолостую' - 80%, 'под нагрузкой' - 20% |  |  | 4: %; 5: 36; 7: 36; 10: 284.86; 12: 8468.91 | [9 empty] | СП Пусконаладочные работы: 'вхолостую' - 80%, 'под нагрузкой' - 20%
|  | Всего по позиции |  |  | 10: 1661.69; 12: 49401.98 | [11 empty] | Всего по позиции
2 | ФЕРп01-03-024-01 | Схема вторичной коммутации разъединителя с дистанционным управлением, привод: общий, напряжение разъединителя до 20 кВ |  |  | 4: шт; 7: 12 | [7 empty] | Схема вторичной коммутации разъединителя с дистанционным управлением, привод: общий, напряжение разъединителя до 20 кВ
| 1 | ОТ |  |  | 8: 104.71; 10: 1256.52; 11: 29.73; 12: 37356.34 | [8 empty] | ОТ
|  | ЗТ |  |  | 4: чел.-ч; 5: 9; 7: 108 | [9 empty] | ЗТ
|  | Итого по расценке |  |  | 8: 104.71; 10: 1256.52 | [10 empty] | Итого по расценке
|  | ФОТ |  |  | 10: 1256.52; 12: 37356.34 | [9 empty] | ФОТ
| Приказ № 812/пр от 21.12.2020 Прил. п.83 | НР Пусконаладочные работы: 'вхолостую' - 80%, 'под нагрузкой' - 20% |  |  | 4: %; 5: 74; 7: 74; 10: 929.82; 12: 27643.69 | [9 empty] | НР Пусконаладочные работы: 'вхолостую' - 80%, 'под нагрузкой' - 20%
| Приказ № 774/пр от 11.12.2020 Прил. п.83 | СП Пусконаладочные работы: 'вхолостую' - 80%, 'под нагрузкой' - 20% |  |  | 4: %; 5: 36; 7: 36; 10: 452.35; 12: 13448.28 | [9 empty] | СП Пусконаладочные работы: 'вхолостую' - 80%, 'под нагрузкой' - 20%
|  | Всего по позиции |  |  | 10: 2638.69; 12: 78448.31 | [11 empty] | Всего по позиции
3 | ФЕРп01-11-011-01 | Проверка наличия цепи между заземлителями и заземленными элементами |  |  | 4: 100 измерений; 7: 0.12 | [7 empty] | Проверка наличия цепи между заземлителями и заземленными элементами
| 1 | ОТ |  |  | 8: 165.95; 10: 19.91; 11: 29.73; 12: 591.92 | [8 empty] | ОТ
|  | ЗТ |  |  | 4: чел.-ч; 5: 12.96; 7: 1.5552 | [9 empty] | ЗТ
|  | Итого по расценке |  |  | 8: 165.95; 10: 19.91 | [10 empty] | Итого по расценке
|  | ФОТ |  |  | 10: 19.91; 12: 591.92 | [9 empty] | ФОТ
| Приказ № 812/пр от 21.12.2020 Прил. п.83 | НР Пусконаладочные работы: 'вхолостую' - 80%, 'под нагрузкой' - 20% |  |  | 4: %; 5: 74; 7: 74; 10: 14.73; 12: 438.02 | [9 empty] | НР Пусконаладочные работы: 'вхолостую' - 80%, 'под нагрузкой' - 20%
| Приказ № 774/пр от 11.12.2020 Прил. п.83 | СП Пусконаладочные работы: 'вхолостую' - 80%, 'под нагрузкой' - 20% |  |  | 4: %; 5: 36; 7: 36; 10: 7.17; 12: 213.09 | [9 empty] | СП Пусконаладочные работы: 'вхолостую' - 80%, 'под нагрузкой' - 20%
|  | Всего по позиции |  |  | 10: 41.81; 12: 1243.03 | [11 empty] | Всего по позиции
4 | ФЕРп01-11-010-01 | Измерение сопротивления растеканию тока: заземлителя |  |  | 4: измерение; 7: 12 | [7 empty] | Измерение сопротивления растеканию тока: заземлителя
| 1 | ОТ |  |  | 8: 12.81; 10: 153.72; 11: 29.73; 12: 4570.1 | [8 empty] | ОТ
|  | ЗТ |  |  | 4: чел.-ч; 5: 1; 7: 12 | [9 empty] | ЗТ
|  | Итого по расценке |  |  | 8: 12.81; 10: 153.72 | [10 empty] | Итого по расценке
|  | ФОТ |  |  | 10: 153.72; 12: 4570.1 | [9 empty] | ФОТ
| Приказ № 812/пр от 21.12.2020 Прил. п.83 | НР Пусконаладочные работы: 'вхолостую' - 80%, 'под нагрузкой' - 20% |  |  | 4: %; 5: 74; 7: 74; 10: 113.75; 12: 3381.87 | [9 empty] | НР Пусконаладочные работы: 'вхолостую' - 80%, 'под нагрузкой' - 20%
| Приказ № 774/пр от 11.12.2020 Прил. п.83 | СП Пусконаладочные работы: 'вхолостую' - 80%, 'под нагрузкой' - 20% |  |  | 4: %; 5: 36; 7: 36; 10: 55.34; 12: 1645.24 | [9 empty] | СП Пусконаладочные работы: 'вхолостую' - 80%, 'под нагрузкой' - 20%
|  | Всего по позиции |  |  | 10: 322.81; 12: 9597.21 | [11 empty] | Всего по позиции
5 | ФЕРп01-11-012-01 | Определение удельного сопротивления грунта |  |  | 4: измерение; 7: 12 | [7 empty] | Определение удельного сопротивления грунта
| 1 | ОТ |  |  | 8: 41.49; 10: 497.88; 11: 29.73; 12: 14801.97 | [8 empty] | ОТ
|  | ЗТ |  |  | 4: чел.-ч; 5: 3.24; 7: 38.88 | [9 empty] | ЗТ
|  | Итого по расценке |  |  | 8: 41.49; 10: 497.88 | [10 empty] | Итого по расценке
|  | ФОТ |  |  | 10: 497.88; 12: 14801.97 | [9 empty] | ФОТ
| Приказ № 812/пр от 21.12.2020 Прил. п.83 | НР Пусконаладочные работы: 'вхолостую' - 80%, 'под нагрузкой' - 20% |  |  | 4: %; 5: 74; 7: 74; 10: 368.43; 12: 10953.46 | [9 empty] | НР Пусконаладочные работы: 'вхолостую' - 80%, 'под нагрузкой' - 20%
| Приказ № 774/пр от 11.12.2020 Прил. п.83 | СП Пусконаладочные работы: 'вхолостую' - 80%, 'под нагрузкой' - 20% |  |  | 4: %; 5: 36; 7: 36; 10: 179.24; 12: 5328.71 | [9 empty] | СП Пусконаладочные работы: 'вхолостую' - 80%, 'под нагрузкой' - 20%
|  | Всего по позиции |  |  | 10: 1045.55; 12: 31084.14 | [11 empty] | Всего по позиции
|  | Итого по разделу 1 Пусконаладочные работы Разъединителей - 12шт. |  |  | 10: 5710.55; 12: 169774.67 | [12 empty] | Итого по разделу 1 Пусконаладочные работы Разъединителей - 12шт.
Раздел 2. ПНР заземления опор с оборудованием (А10-1 с разъединителем) | [18 empty] | Раздел 2. ПНР заземления опор с оборудованием (А10-1 с разъединителем)
ПНР | [19 empty] | ПНР
6 | ФЕРп01-11-010-01 | Измерение сопротивления растеканию тока: заземлителя |  |  | 4: измерение; 7: 12 | [7 empty] | Измерение сопротивления растеканию тока: заземлителя
| 1 | ОТ |  |  | 8: 12.81; 10: 153.72; 11: 29.73; 12: 4570.1 | [8 empty] | ОТ
|  | ЗТ |  |  | 4: чел.-ч; 5: 1; 7: 12 | [9 empty] | ЗТ
|  | Итого по расценке |  |  | 8: 12.81; 10: 153.72 | [10 empty] | Итого по расценке
|  | ФОТ |  |  | 10: 153.72; 12: 4570.1 | [9 empty] | ФОТ
| Приказ № 812/пр от 21.12.2020 Прил. п.83 | НР Пусконаладочные работы: 'вхолостую' - 80%, 'под нагрузкой' - 20% |  |  | 4: %; 5: 74; 7: 74; 10: 113.75; 12: 3381.87 | [9 empty] | НР Пусконаладочные работы: 'вхолостую' - 80%, 'под нагрузкой' - 20%
| Приказ № 774/пр от 11.12.2020 Прил. п.83 | СП Пусконаладочные работы: 'вхолостую' - 80%, 'под нагрузкой' - 20% |  |  | 4: %; 5: 36; 7: 36; 10: 55.34; 12: 1645.24 | [9 empty] | СП Пусконаладочные работы: 'вхолостую' - 80%, 'под нагрузкой' - 20%
|  | Всего по позиции |  |  | 10: 322.81; 12: 9597.21 | [11 empty] | Всего по позиции
7 | ФЕРп01-11-011-01 | Проверка наличия цепи между заземлителями и заземленными элементами |  |  | 4: 100 измерений; 7: 0.12 | [7 empty] | Проверка наличия цепи между заземлителями и заземленными элементами
| 1 | ОТ |  |  | 8: 165.95; 10: 19.91; 11: 29.73; 12: 591.92 | [8 empty] | ОТ
|  | ЗТ |  |  | 4: чел.-ч; 5: 12.96; 7: 1.5552 | [9 empty] | ЗТ
|  | Итого по расценке |  |  | 8: 165.95; 10: 19.91 | [10 empty] | Итого по расценке
|  | ФОТ |  |  | 10: 19.91; 12: 591.92 | [9 empty] | ФОТ
| Приказ № 812/пр от 21.12.2020 Прил. п.83 | НР Пусконаладочные работы: 'вхолостую' - 80%, 'под нагрузкой' - 20% |  |  | 4: %; 5: 74; 7: 74; 10: 14.73; 12: 438.02 | [9 empty] | НР Пусконаладочные работы: 'вхолостую' - 80%, 'под нагрузкой' - 20%
| Приказ № 774/пр от 11.12.2020 Прил. п.83 | СП Пусконаладочные работы: 'вхолостую' - 80%, 'под нагрузкой' - 20% |  |  | 4: %; 5: 36; 7: 36; 10: 7.17; 12: 213.09 | [9 empty] | СП Пусконаладочные работы: 'вхолостую' - 80%, 'под нагрузкой' - 20%
|  | Всего по позиции |  |  | 10: 41.81; 12: 1243.03 | [11 empty] | Всего по позиции
8 | ФЕРп01-11-012-01 | Определение удельного сопротивления грунта |  |  | 4: измерение; 7: 12 | [7 empty] | Определение удельного сопротивления грунта
| 1 | ОТ |  |  | 8: 41.49; 10: 497.88; 11: 29.73; 12: 14801.97 | [8 empty] | ОТ
|  | ЗТ |  |  | 4: чел.-ч; 5: 3.24; 7: 38.88 | [9 empty] | ЗТ
|  | Итого по расценке |  |  | 8: 41.49; 10: 497.88 | [10 empty] | Итого по расценке
|  | ФОТ |  |  | 10: 497.88; 12: 14801.97 | [9 empty] | ФОТ
| Приказ № 812/пр от 21.12.2020 Прил. п.83 | НР Пусконаладочные работы: 'вхолостую' - 80%, 'под нагрузкой' - 20% |  |  | 4: %; 5: 74; 7: 74; 10: 368.43; 12: 10953.46 | [9 empty] | НР Пусконаладочные работы: 'вхолостую' - 80%, 'под нагрузкой' - 20%
| Приказ № 774/пр от 11.12.2020 Прил. п.83 | СП Пусконаладочные работы: 'вхолостую' - 80%, 'под нагрузкой' - 20% |  |  | 4: %; 5: 36; 7: 36; 10: 179.24; 12: 5328.71 | [9 empty] | СП Пусконаладочные работы: 'вхолостую' - 80%, 'под нагрузкой' - 20%
|  | Всего по позиции |  |  | 10: 1045.55; 12: 31084.14 | [11 empty] | Всего по позиции
|  | Итого по разделу 2 ПНР заземления опор с оборудованием (А10-1 с разъединителем) |  |  | 10: 1410.17; 12: 41924.38 | [12 empty] | Итого по разделу 2 ПНР заземления опор с оборудованием (А10-1 с разъединителем)
Раздел 3. Пусконаладочные работы ВЛ 4,9 км. | [18 empty] | Раздел 3. Пусконаладочные работы ВЛ 4,9 км.
9 | ФЕРп01-11-011-01 | Проверка наличия цепи между заземлителями и заземленными элементами |  |  | 4: 100 измерений; 7: 1.46 | [7 empty] | Проверка наличия цепи между заземлителями и заземленными элементами
| 1 | ОТ |  |  | 8: 165.95; 10: 242.29; 11: 29.73; 12: 7203.28 | [8 empty] | ОТ
|  | ЗТ |  |  | 4: чел.-ч; 5: 12.96; 7: 18.9216 | [9 empty] | ЗТ
|  | Итого по расценке |  |  | 8: 165.95; 10: 242.29 | [10 empty] | Итого по расценке
|  | ФОТ |  |  | 10: 242.29; 12: 7203.28 | [9 empty] | ФОТ
| Приказ № 812/пр от 21.12.2020 Прил. п.83 | НР Пусконаладочные работы: 'вхолостую' - 80%, 'под нагрузкой' - 20% |  |  | 4: %; 5: 74; 7: 74; 10: 179.29; 12: 5330.43 | [9 empty] | НР Пусконаладочные работы: 'вхолостую' - 80%, 'под нагрузкой' - 20%
| Приказ № 774/пр от 11.12.2020 Прил. п.83 | СП Пусконаладочные работы: 'вхолостую' - 80%, 'под нагрузкой' - 20% |  |  | 4: %; 5: 36; 7: 36; 10: 87.22; 12: 2593.18 | [9 empty] | СП Пусконаладочные работы: 'вхолостую' - 80%, 'под нагрузкой' - 20%
|  | Всего по позиции |  |  | 10: 508.8; 12: 15126.89 | [11 empty] | Всего по позиции
10 | ФЕРп01-11-010-01 | Измерение сопротивления растеканию тока: заземлителя |  |  | 4: измерение; 7: 146 | [7 empty] | Измерение сопротивления растеканию тока: заземлителя
| 1 | ОТ |  |  | 8: 12.81; 10: 1870.26; 11: 29.73; 12: 55602.83 | [8 empty] | ОТ
|  | ЗТ |  |  | 4: чел.-ч; 5: 1; 7: 146 | [9 empty] | ЗТ
|  | Итого по расценке |  |  | 8: 12.81; 10: 1870.26 | [10 empty] | Итого по расценке
|  | ФОТ |  |  | 10: 1870.26; 12: 55602.83 | [9 empty] | ФОТ
| Приказ № 812/пр от 21.12.2020 Прил. п.83 | НР Пусконаладочные работы: 'вхолостую' - 80%, 'под нагрузкой' - 20% |  |  | 4: %; 5: 74; 7: 74; 10: 1383.99; 12: 41146.09 | [9 empty] | НР Пусконаладочные работы: 'вхолостую' - 80%, 'под нагрузкой' - 20%
| Приказ № 774/пр от 11.12.2020 Прил. п.83 | СП Пусконаладочные работы: 'вхолостую' - 80%, 'под нагрузкой' - 20% |  |  | 4: %; 5: 36; 7: 36; 10: 673.29; 12: 20017.02 | [9 empty] | СП Пусконаладочные работы: 'вхолостую' - 80%, 'под нагрузкой' - 20%
|  | Всего по позиции |  |  | 10: 3927.54; 12: 116765.94 | [11 empty] | Всего по позиции
11 | ФЕРп01-11-012-01 | Определение удельного сопротивления грунта |  |  | 4: измерение; 7: 10 | [7 empty] | Определение удельного сопротивления грунта
| 1 | ОТ |  |  | 8: 41.49; 10: 414.9; 11: 29.73; 12: 12334.98 | [8 empty] | ОТ
|  | ЗТ |  |  | 4: чел.-ч; 5: 3.24; 7: 32.4 | [9 empty] | ЗТ
|  | Итого по расценке |  |  | 8: 41.49; 10: 414.9 | [10 empty] | Итого по расценке
|  | ФОТ |  |  | 10: 414.9; 12: 12334.98 | [9 empty] | ФОТ
| Приказ № 812/пр от 21.12.2020 Прил. п.83 | НР Пусконаладочные работы: 'вхолостую' - 80%, 'под нагрузкой' - 20% |  |  | 4: %; 5: 74; 7: 74; 10: 307.03; 12: 9127.89 | [9 empty] | НР Пусконаладочные работы: 'вхолостую' - 80%, 'под нагрузкой' - 20%
| Приказ № 774/пр от 11.12.2020 Прил. п.83 | СП Пусконаладочные работы: 'вхолостую' - 80%, 'под нагрузкой' - 20% |  |  | 4: %; 5: 36; 7: 36; 10: 149.36; 12: 4440.59 | [9 empty] | СП Пусконаладочные работы: 'вхолостую' - 80%, 'под нагрузкой' - 20%
|  | Всего по позиции |  |  | 10: 871.29; 12: 25903.46 | [11 empty] | Всего по позиции
12 | ФЕРп01-12-024-02 | Испытание трех элементов изолятора опорного многоэлементного или подвесного |  |  | 4: испытание; 7: 392 | [7 empty] | Испытание трех элементов изолятора опорного многоэлементного или подвесного
| 1 | ОТ |  |  | 8: 33.22; 10: 13022.24; 11: 29.73; 12: 387151.2 | [8 empty] | ОТ
|  | ЗТ |  |  | 4: чел.-ч; 5: 2.7; 7: 1058.4 | [9 empty] | ЗТ
|  | Итого по расценке |  |  | 8: 33.22; 10: 13022.24 | [10 empty] | Итого по расценке
|  | ФОТ |  |  | 10: 13022.24; 12: 387151.2 | [9 empty] | ФОТ
| Приказ № 812/пр от 21.12.2020 Прил. п.83 | НР Пусконаладочные работы: 'вхолостую' - 80%, 'под нагрузкой' - 20% |  |  | 4: %; 5: 74; 7: 74; 10: 9636.46; 12: 286491.89 | [9 empty] | НР Пусконаладочные работы: 'вхолостую' - 80%, 'под нагрузкой' - 20%
| Приказ № 774/пр от 11.12.2020 Прил. п.83 | СП Пусконаладочные работы: 'вхолостую' - 80%, 'под нагрузкой' - 20% |  |  | 4: %; 5: 36; 7: 36; 10: 4688.01; 12: 139374.43 | [9 empty] | СП Пусконаладочные работы: 'вхолостую' - 80%, 'под нагрузкой' - 20%
|  | Всего по позиции |  |  | 10: 27346.71; 12: 813017.52 | [11 empty] | Всего по позиции
|  | Итого по разделу 3 Пусконаладочные работы ВЛ 4,9 км. |  |  | 10: 32654.34; 12: 970813.81 | [12 empty] | Итого по разделу 3 Пусконаладочные работы ВЛ 4,9 км.
Раздел 4. ПНР КТПН и контура заземления - 6 шт. | [18 empty] | Раздел 4. ПНР КТПН и контура заземления - 6 шт.
ПНР | [19 empty] | ПНР
13 | ФЕРп01-02-016-03 | Трансформатор напряжения измерительный трехфазный напряжением: до 35 кВ |  |  | 4: шт; 7: 6 | [7 empty] | Трансформатор напряжения измерительный трехфазный напряжением: до 35 кВ
| 1 | ОТ |  |  | 8: 218.19; 10: 1309.14; 11: 29.73; 12: 38920.73 | [8 empty] | ОТ
|  | ЗТ |  |  | 4: чел.-ч; 5: 18; 7: 108 | [9 empty] | ЗТ
|  | Итого по расценке |  |  | 8: 218.19; 10: 1309.14 | [10 empty] | Итого по расценке
|  | ФОТ |  |  | 10: 1309.14; 12: 38920.73 | [9 empty] | ФОТ
| Приказ № 812/пр от 21.12.2020 Прил. п.83 | НР Пусконаладочные работы: 'вхолостую' - 80%, 'под нагрузкой' - 20% |  |  | 4: %; 5: 74; 7: 74; 10: 968.76; 12: 28801.34 | [9 empty] | НР Пусконаладочные работы: 'вхолостую' - 80%, 'под нагрузкой' - 20%
| Приказ № 774/пр от 11.12.2020 Прил. п.83 | СП Пусконаладочные работы: 'вхолостую' - 80%, 'под нагрузкой' - 20% |  |  | 4: %; 5: 36; 7: 36; 10: 471.29; 12: 14011.46 | [9 empty] | СП Пусконаладочные работы: 'вхолостую' - 80%, 'под нагрузкой' - 20%
|  | Всего по позиции |  |  | 10: 2749.19; 12: 81733.53 | [11 empty] | Всего по позиции
14 | ФЕРп01-12-023-01 | Испытание ввода и проходного изолятора с фарфоровой, жидкой или бумажной изоляцией (до установки на оборудование) |  |  | 4: испытание; 7: 18 | [7 empty] | Испытание ввода и проходного изолятора с фарфоровой, жидкой или бумажной изоляцией (до установки на оборудование)
| 1 | ОТ |  |  | 8: 29.9; 10: 538.2; 11: 29.73; 12: 16000.69 | [8 empty] | ОТ
|  | ЗТ |  |  | 4: чел.-ч; 5: 2.43; 7: 43.74 | [9 empty] | ЗТ
|  | Итого по расценке |  |  | 8: 29.9; 10: 538.2 | [10 empty] | Итого по расценке
|  | ФОТ |  |  | 10: 538.2; 12: 16000.69 | [9 empty] | ФОТ
| Приказ № 812/пр от 21.12.2020 Прил. п.83 | НР Пусконаладочные работы: 'вхолостую' - 80%, 'под нагрузкой' - 20% |  |  | 4: %; 5: 74; 7: 74; 10: 398.27; 12: 11840.51 | [9 empty] | НР Пусконаладочные работы: 'вхолостую' - 80%, 'под нагрузкой' - 20%
| Приказ № 774/пр от 11.12.2020 Прил. п.83 | СП Пусконаладочные работы: 'вхолостую' - 80%, 'под нагрузкой' - 20% |  |  | 4: %; 5: 36; 7: 36; 10: 193.75; 12: 5760.25 | [9 empty] | СП Пусконаладочные работы: 'вхолостую' - 80%, 'под нагрузкой' - 20%
|  | Всего по позиции |  |  | 10: 1130.22; 12: 33601.45 | [11 empty] | Всего по позиции
15 | ФЕРп01-11-027-01 | Измерение токов утечки: или пробивного напряжения разрядника |  |  | 4: измерение; 7: 18 | [7 empty] | Измерение токов утечки: или пробивного напряжения разрядника
| 1 | ОТ |  |  | 8: 20.75; 10: 373.5; 11: 29.73; 12: 11104.16 | [8 empty] | ОТ
|  | ЗТ |  |  | 4: чел.-ч; 5: 1.62; 7: 29.16 | [9 empty] | ЗТ
|  | Итого по расценке |  |  | 8: 20.75; 10: 373.5 | [10 empty] | Итого по расценке
|  | ФОТ |  |  | 10: 373.5; 12: 11104.16 | [9 empty] | ФОТ
| Приказ № 812/пр от 21.12.2020 Прил. п.83 | НР Пусконаладочные работы: 'вхолостую' - 80%, 'под нагрузкой' - 20% |  |  | 4: %; 5: 74; 7: 74; 10: 276.39; 12: 8217.08 | [9 empty] | НР Пусконаладочные работы: 'вхолостую' - 80%, 'под нагрузкой' - 20%
| Приказ № 774/пр от 11.12.2020 Прил. п.83 | СП Пусконаладочные работы: 'вхолостую' - 80%, 'под нагрузкой' - 20% |  |  | 4: %; 5: 36; 7: 36; 10: 134.46; 12: 3997.5 | [9 empty] | СП Пусконаладочные работы: 'вхолостую' - 80%, 'под нагрузкой' - 20%
|  | Всего по позиции |  |  | 10: 784.35; 12: 23318.74 | [11 empty] | Всего по позиции
16 | ФЕРп01-12-029-01 | Испытание цепи вторичной коммутации |  |  | 4: испытание; 7: 6 | [7 empty] | Испытание цепи вторичной коммутации
| 1 | ОТ |  |  | 8: 19.52; 10: 117.12; 11: 29.73; 12: 3481.98 | [8 empty] | ОТ
|  | ЗТ |  |  | 4: чел.-ч; 5: 1.62; 7: 9.72 | [9 empty] | ЗТ
|  | Итого по расценке |  |  | 8: 19.52; 10: 117.12 | [10 empty] | Итого по расценке
|  | ФОТ |  |  | 10: 117.12; 12: 3481.98 | [9 empty] | ФОТ
| Приказ № 812/пр от 21.12.2020 Прил. п.83 | НР Пусконаладочные работы: 'вхолостую' - 80%, 'под нагрузкой' - 20% |  |  | 4: %; 5: 74; 7: 74; 10: 86.67; 12: 2576.67 | [9 empty] | НР Пусконаладочные работы: 'вхолостую' - 80%, 'под нагрузкой' - 20%
| Приказ № 774/пр от 11.12.2020 Прил. п.83 | СП Пусконаладочные работы: 'вхолостую' - 80%, 'под нагрузкой' - 20% |  |  | 4: %; 5: 36; 7: 36; 10: 42.16; 12: 1253.51 | [9 empty] | СП Пусконаладочные работы: 'вхолостую' - 80%, 'под нагрузкой' - 20%
|  | Всего по позиции |  |  | 10: 245.95; 12: 7312.16 | [11 empty] | Всего по позиции
17 | ФЕРп01-12-020-01 | Испытание сборных и соединительных шин напряжением: до 11 кВ |  |  | 4: испытание; 7: 18 | [7 empty] | Испытание сборных и соединительных шин напряжением: до 11 кВ
| 1 | ОТ |  |  | 8: 83.55; 10: 1503.9; 11: 29.73; 12: 44710.95 | [8 empty] | ОТ
|  | ЗТ |  |  | 4: чел.-ч; 5: 7.29; 7: 131.22 | [9 empty] | ЗТ
|  | Итого по расценке |  |  | 8: 83.55; 10: 1503.9 | [10 empty] | Итого по расценке
|  | ФОТ |  |  | 10: 1503.9; 12: 44710.95 | [9 empty] | ФОТ
| Приказ № 812/пр от 21.12.2020 Прил. п.83 | НР Пусконаладочные работы: 'вхолостую' - 80%, 'под нагрузкой' - 20% |  |  | 4: %; 5: 74; 7: 74; 10: 1112.89; 12: 33086.1 | [9 empty] | НР Пусконаладочные работы: 'вхолостую' - 80%, 'под нагрузкой' - 20%
| Приказ № 774/пр от 11.12.2020 Прил. п.83 | СП Пусконаладочные работы: 'вхолостую' - 80%, 'под нагрузкой' - 20% |  |  | 4: %; 5: 36; 7: 36; 10: 541.4; 12: 16095.94 | [9 empty] | СП Пусконаладочные работы: 'вхолостую' - 80%, 'под нагрузкой' - 20%
|  | Всего по позиции |  |  | 10: 3158.19; 12: 93892.99 | [11 empty] | Всего по позиции
18 | ФЕРп01-11-011-01 | Проверка наличия цепи между заземлителями и заземленными элементами |  |  | 4: 100 измерений; 7: 0.24 | [7 empty] | Проверка наличия цепи между заземлителями и заземленными элементами
| 1 | ОТ |  |  | 8: 165.95; 10: 39.83; 11: 29.73; 12: 1184.15 | [8 empty] | ОТ
|  | ЗТ |  |  | 4: чел.-ч; 5: 12.96; 7: 3.1104 | [9 empty] | ЗТ
|  | Итого по расценке |  |  | 8: 165.95; 10: 39.83 | [10 empty] | Итого по расценке
|  | ФОТ |  |  | 10: 39.83; 12: 1184.15 | [9 empty] | ФОТ
| Приказ № 812/пр от 21.12.2020 Прил. п.83 | НР Пусконаладочные работы: 'вхолостую' - 80%, 'под нагрузкой' - 20% |  |  | 4: %; 5: 74; 7: 74; 10: 29.47; 12: 876.27 | [9 empty] | НР Пусконаладочные работы: 'вхолостую' - 80%, 'под нагрузкой' - 20%
| Приказ № 774/пр от 11.12.2020 Прил. п.83 | СП Пусконаладочные работы: 'вхолостую' - 80%, 'под нагрузкой' - 20% |  |  | 4: %; 5: 36; 7: 36; 10: 14.34; 12: 426.29 | [9 empty] | СП Пусконаладочные работы: 'вхолостую' - 80%, 'под нагрузкой' - 20%
|  | Всего по позиции |  |  | 10: 83.64; 12: 2486.71 | [11 empty] | Всего по позиции
19 | ФЕРп01-11-013-01 | Замер полного сопротивления цепи "фаза-нуль" |  |  | 4: шт; 7: 48 | [7 empty] | Замер полного сопротивления цепи "фаза-нуль"
| 1 | ОТ |  |  | 8: 12.81; 10: 614.88; 11: 29.73; 12: 18280.38 | [8 empty] | ОТ
|  | ЗТ |  |  | 4: чел.-ч; 5: 1; 7: 48 | [9 empty] | ЗТ
|  | Итого по расценке |  |  | 8: 12.81; 10: 614.88 | [10 empty] | Итого по расценке
|  | ФОТ |  |  | 10: 614.88; 12: 18280.38 | [9 empty] | ФОТ
| Приказ № 812/пр от 21.12.2020 Прил. п.83 | НР Пусконаладочные работы: 'вхолостую' - 80%, 'под нагрузкой' - 20% |  |  | 4: %; 5: 74; 7: 74; 10: 455.01; 12: 13527.48 | [9 empty] | НР Пусконаладочные работы: 'вхолостую' - 80%, 'под нагрузкой' - 20%
| Приказ № 774/пр от 11.12.2020 Прил. п.83 | СП Пусконаладочные работы: 'вхолостую' - 80%, 'под нагрузкой' - 20% |  |  | 4: %; 5: 36; 7: 36; 10: 221.36; 12: 6580.94 | [9 empty] | СП Пусконаладочные работы: 'вхолостую' - 80%, 'под нагрузкой' - 20%
|  | Всего по позиции |  |  | 10: 1291.25; 12: 38388.8 | [11 empty] | Всего по позиции
20 | ФЕРп01-11-028-01 | Измерение сопротивления изоляции (на линию) мегаомметром кабельных и других линий напряжением до 1 кВ, предназначенных для передачи электроэнергии к распределительным устройствам, щитам, шкафам, коммутационным аппаратам и электропотребителям |  |  | 4: шт; 7: 6 | [7 empty] | Измерение сопротивления изоляции (на линию) мегаомметром кабельных и других линий напряжением до 1 кВ, предназначенных для передачи электроэнергии к распределительным устройствам, щитам, шкафам, коммутационным аппаратам и электропотребителям
| 1 | ОТ |  |  | 8: 4.1; 10: 24.6; 11: 29.73; 12: 731.36 | [8 empty] | ОТ
|  | ЗТ |  |  | 4: чел.-ч; 5: 0.32; 7: 1.92 | [9 empty] | ЗТ
|  | Итого по расценке |  |  | 8: 4.1; 10: 24.6 | [10 empty] | Итого по расценке
|  | ФОТ |  |  | 10: 24.6; 12: 731.36 | [9 empty] | ФОТ
| Приказ № 812/пр от 21.12.2020 Прил. п.83 | НР Пусконаладочные работы: 'вхолостую' - 80%, 'под нагрузкой' - 20% |  |  | 4: %; 5: 74; 7: 74; 10: 18.2; 12: 541.21 | [9 empty] | НР Пусконаладочные работы: 'вхолостую' - 80%, 'под нагрузкой' - 20%
| Приказ № 774/пр от 11.12.2020 Прил. п.83 | СП Пусконаладочные работы: 'вхолостую' - 80%, 'под нагрузкой' - 20% |  |  | 4: %; 5: 36; 7: 36; 10: 8.86; 12: 263.29 | [9 empty] | СП Пусконаладочные работы: 'вхолостую' - 80%, 'под нагрузкой' - 20%
|  | Всего по позиции |  |  | 10: 51.66; 12: 1535.86 | [11 empty] | Всего по позиции
21 | ФЕРп01-11-010-01 | Измерение сопротивления растеканию тока: заземлителя |  |  | 4: измерение; 7: 6 | [7 empty] | Измерение сопротивления растеканию тока: заземлителя
| 1 | ОТ |  |  | 8: 12.81; 10: 76.86; 11: 29.73; 12: 2285.05 | [8 empty] | ОТ
|  | ЗТ |  |  | 4: чел.-ч; 5: 1; 7: 6 | [9 empty] | ЗТ
|  | Итого по расценке |  |  | 8: 12.81; 10: 76.86 | [10 empty] | Итого по расценке
|  | ФОТ |  |  | 10: 76.86; 12: 2285.05 | [9 empty] | ФОТ
| Приказ № 812/пр от 21.12.2020 Прил. п.83 | НР Пусконаладочные работы: 'вхолостую' - 80%, 'под нагрузкой' - 20% |  |  | 4: %; 5: 74; 7: 74; 10: 56.88; 12: 1690.94 | [9 empty] | НР Пусконаладочные работы: 'вхолостую' - 80%, 'под нагрузкой' - 20%
| Приказ № 774/пр от 11.12.2020 Прил. п.83 | СП Пусконаладочные работы: 'вхолостую' - 80%, 'под нагрузкой' - 20% |  |  | 4: %; 5: 36; 7: 36; 10: 27.67; 12: 822.62 | [9 empty] | СП Пусконаладочные работы: 'вхолостую' - 80%, 'под нагрузкой' - 20%
|  | Всего по позиции |  |  | 10: 161.41; 12: 4798.61 | [11 empty] | Всего по позиции
22 | ФЕРп01-11-012-01 | Определение удельного сопротивления грунта |  |  | 4: измерение; 7: 6 | [7 empty] | Определение удельного сопротивления грунта
| 1 | ОТ |  |  | 8: 41.49; 10: 248.94; 11: 29.73; 12: 7400.99 | [8 empty] | ОТ
|  | ЗТ |  |  | 4: чел.-ч; 5: 3.24; 7: 19.44 | [9 empty] | ЗТ
|  | Итого по расценке |  |  | 8: 41.49; 10: 248.94 | [10 empty] | Итого по расценке
|  | ФОТ |  |  | 10: 248.94; 12: 7400.99 | [9 empty] | ФОТ
| Приказ № 812/пр от 21.12.2020 Прил. п.83 | НР Пусконаладочные работы: 'вхолостую' - 80%, 'под нагрузкой' - 20% |  |  | 4: %; 5: 74; 7: 74; 10: 184.22; 12: 5476.73 | [9 empty] | НР Пусконаладочные работы: 'вхолостую' - 80%, 'под нагрузкой' - 20%
| Приказ № 774/пр от 11.12.2020 Прил. п.83 | СП Пусконаладочные работы: 'вхолостую' - 80%, 'под нагрузкой' - 20% |  |  | 4: %; 5: 36; 7: 36; 10: 89.62; 12: 2664.36 | [9 empty] | СП Пусконаладочные работы: 'вхолостую' - 80%, 'под нагрузкой' - 20%
|  | Всего по позиции |  |  | 10: 522.78; 12: 15542.08 | [11 empty] | Всего по позиции
|  | Итого по разделу 4 ПНР КТПН и контура заземления - 6 шт. |  |  | 10: 10178.64; 12: 302610.93 | [12 empty] | Итого по разделу 4 ПНР КТПН и контура заземления - 6 шт.
Раздел 5. ПНР ПКУ | [18 empty] | Раздел 5. ПНР ПКУ
ПНР | [19 empty] | ПНР
23 | ФЕРп01-12-023-01 | Испытание ввода и проходного изолятора с фарфоровой, жидкой или бумажной изоляцией (до установки на оборудование) |  |  | 4: испытание; 7: 6 | [7 empty] | Испытание ввода и проходного изолятора с фарфоровой, жидкой или бумажной изоляцией (до установки на оборудование)
| 1 | ОТ |  |  | 8: 29.9; 10: 179.4; 11: 29.73; 12: 5333.56 | [8 empty] | ОТ
|  | ЗТ |  |  | 4: чел.-ч; 5: 2.43; 7: 14.58 | [9 empty] | ЗТ
|  | Итого по расценке |  |  | 8: 29.9; 10: 179.4 | [10 empty] | Итого по расценке
|  | ФОТ |  |  | 10: 179.4; 12: 5333.56 | [9 empty] | ФОТ
| Приказ № 812/пр от 21.12.2020 Прил. п.83 | НР Пусконаладочные работы: 'вхолостую' - 80%, 'под нагрузкой' - 20% |  |  | 4: %; 5: 74; 7: 74; 10: 132.76; 12: 3946.83 | [9 empty] | НР Пусконаладочные работы: 'вхолостую' - 80%, 'под нагрузкой' - 20%
| Приказ № 774/пр от 11.12.2020 Прил. п.83 | СП Пусконаладочные работы: 'вхолостую' - 80%, 'под нагрузкой' - 20% |  |  | 4: %; 5: 36; 7: 36; 10: 64.58; 12: 1920.08 | [9 empty] | СП Пусконаладочные работы: 'вхолостую' - 80%, 'под нагрузкой' - 20%
|  | Всего по позиции |  |  | 10: 376.74; 12: 11200.47 | [11 empty] | Всего по позиции
24 | ФЕРп01-11-011-01 | Проверка наличия цепи между заземлителями и заземленными элементами |  |  | 4: 100 измерений; 7: 0.12 | [7 empty] | Проверка наличия цепи между заземлителями и заземленными элементами
| 1 | ОТ |  |  | 8: 165.95; 10: 19.91; 11: 29.73; 12: 591.92 | [8 empty] | ОТ
|  | ЗТ |  |  | 4: чел.-ч; 5: 12.96; 7: 1.5552 | [9 empty] | ЗТ
|  | Итого по расценке |  |  | 8: 165.95; 10: 19.91 | [10 empty] | Итого по расценке
|  | ФОТ |  |  | 10: 19.91; 12: 591.92 | [9 empty] | ФОТ
| Приказ № 812/пр от 21.12.2020 Прил. п.83 | НР Пусконаладочные работы: 'вхолостую' - 80%, 'под нагрузкой' - 20% |  |  | 4: %; 5: 74; 7: 74; 10: 14.73; 12: 438.02 | [9 empty] | НР Пусконаладочные работы: 'вхолостую' - 80%, 'под нагрузкой' - 20%
| Приказ № 774/пр от 11.12.2020 Прил. п.83 | СП Пусконаладочные работы: 'вхолостую' - 80%, 'под нагрузкой' - 20% |  |  | 4: %; 5: 36; 7: 36; 10: 7.17; 12: 213.09 | [9 empty] | СП Пусконаладочные работы: 'вхолостую' - 80%, 'под нагрузкой' - 20%
|  | Всего по позиции |  |  | 10: 41.81; 12: 1243.03 | [11 empty] | Всего по позиции
25 | ФЕРп01-11-028-01 | Измерение сопротивления изоляции (на линию) мегаомметром кабельных и других линий напряжением до 1 кВ, предназначенных для передачи электроэнергии к распределительным устройствам, щитам, шкафам, коммутационным аппаратам и электропотребителям |  |  | 4: шт; 7: 2 | [7 empty] | Измерение сопротивления изоляции (на линию) мегаомметром кабельных и других линий напряжением до 1 кВ, предназначенных для передачи электроэнергии к распределительным устройствам, щитам, шкафам, коммутационным аппаратам и электропотребителям
| 1 | ОТ |  |  | 8: 4.1; 10: 8.2; 11: 29.73; 12: 243.79 | [8 empty] | ОТ
|  | ЗТ |  |  | 4: чел.-ч; 5: 0.32; 7: 0.64 | [9 empty] | ЗТ
|  | Итого по расценке |  |  | 8: 4.1; 10: 8.2 | [10 empty] | Итого по расценке
|  | ФОТ |  |  | 10: 8.2; 12: 243.79 | [9 empty] | ФОТ
| Приказ № 812/пр от 21.12.2020 Прил. п.83 | НР Пусконаладочные работы: 'вхолостую' - 80%, 'под нагрузкой' - 20% |  |  | 4: %; 5: 74; 7: 74; 10: 6.07; 12: 180.4 | [9 empty] | НР Пусконаладочные работы: 'вхолостую' - 80%, 'под нагрузкой' - 20%
| Приказ № 774/пр от 11.12.2020 Прил. п.83 | СП Пусконаладочные работы: 'вхолостую' - 80%, 'под нагрузкой' - 20% |  |  | 4: %; 5: 36; 7: 36; 10: 2.95; 12: 87.76 | [9 empty] | СП Пусконаладочные работы: 'вхолостую' - 80%, 'под нагрузкой' - 20%
|  | Всего по позиции |  |  | 10: 17.22; 12: 511.95 | [11 empty] | Всего по позиции
26 | ФЕРп01-11-010-02 | Измерение сопротивления растеканию тока: контура с диагональю до 20 м |  |  | 4: измерение; 7: 1 | [7 empty] | Измерение сопротивления растеканию тока: контура с диагональю до 20 м
| 1 | ОТ |  |  | 8: 20.75; 10: 20.75; 11: 29.73; 12: 616.9 | [8 empty] | ОТ
|  | ЗТ |  |  | 4: чел.-ч; 5: 1.62; 7: 1.62 | [9 empty] | ЗТ
|  | Итого по расценке |  |  | 8: 20.75; 10: 20.75 | [10 empty] | Итого по расценке
|  | ФОТ |  |  | 10: 20.75; 12: 616.9 | [9 empty] | ФОТ
| Приказ № 812/пр от 21.12.2020 Прил. п.83 | НР Пусконаладочные работы: 'вхолостую' - 80%, 'под нагрузкой' - 20% |  |  | 4: %; 5: 74; 7: 74; 10: 15.36; 12: 456.51 | [9 empty] | НР Пусконаладочные работы: 'вхолостую' - 80%, 'под нагрузкой' - 20%
| Приказ № 774/пр от 11.12.2020 Прил. п.83 | СП Пусконаладочные работы: 'вхолостую' - 80%, 'под нагрузкой' - 20% |  |  | 4: %; 5: 36; 7: 36; 10: 7.47; 12: 222.08 | [9 empty] | СП Пусконаладочные работы: 'вхолостую' - 80%, 'под нагрузкой' - 20%
|  | Всего по позиции |  |  | 10: 43.58; 12: 1295.49 | [11 empty] | Всего по позиции
|  | Итого по разделу 5 ПНР ПКУ |  |  | 10: 479.35; 12: 14250.94 | [12 empty] | Итого по разделу 5 ПНР ПКУ
|  | Итоги по смете: | [24 empty] | Итоги по смете:
|  | Итого прямые затраты (справочно) |  |  | 10: 24015.74; 12: 713987.97 | [14 empty] | Итого прямые затраты (справочно)
|  | Прочие затраты |  |  | 10: 50433.05; 12: 1499374.73 | [14 empty] | Прочие затраты
|  | Итого ФОТ (справочно) |  |  | 10: 24015.74; 12: 713987.97 | [14 empty] | Итого ФОТ (справочно)
|  | Итого накладные расходы (справочно) |  |  | 10: 17771.64; 12: 528351.1 | [14 empty] | Итого накладные расходы (справочно)
|  | Итого сметная прибыль (справочно) |  |  | 10: 8645.67; 12: 257035.66 | [14 empty] | Итого сметная прибыль (справочно)
|  | ВСЕГО по смете |  |  | 10: 50433.05; 12: 1499374.73 | [15 empty] | ВСЕГО по смете
Составил:
[должность, подпись (инициалы, фамилия)]
Проверил:
[должность, подпись (инициалы, фамилия)]
¹ Зарегистрирован Министерством юстиции Российской Федерации 10 сентября 2019 г., регистрационный № 55869), с изменениями, внесенными приказом Министерства строительства и жилищно-коммунального хозяйства Российской Федерации от 20 февраля 2021 г. № 79/пр (зарегистрирован Министерством юстиции Российской Федерации 9 августа 2021 г., регистрационный № 64577)
² Под прочими затратами понимаются затраты, учитываемые в соответствии с пунктом 184 Методики.
³ Под прочими работами понимаются затраты, учитываемые в соответствии с пунктами 122-128 Методики.

## прил.В_ВР СМР+ПНР
УТВЕРЖДАЮ |  |  | Приложение В
Начальник управления покапитальному |  |  | к техническому заданию
строительству АО "ОЙЛГАЗТЭТ"
_____________________А.А. Долинин
ВЕДОМОСТЬ ОБЪЕМОВ РАБОТ №1
на выполнение строительно-монтажных и пусконаладочных работ на объектах обустройства Ашировского и Малокинельского лицензионных участков на 2023 г. (ЛЭП-10 кВ)
№ пп | Наименование | Ед. изм. | Кол. | Примечание
1 | 2 | 3 | 4 | 5
Строительно-монтажные работы
Установка анкерных опор А10-1
1 | Установка железобетонных опор ВЛ 0,38; 6-10 кВ с траверсами без приставок: одностоечных с одним подкосом | шт | 10
Материал для строительства ЛЭП
2 | Стойка опоры СВ 105-5, бетон B30, объем 0,47 м3, расход арматуры 92,0 кг | шт | 20
3 | Траверсы стальные ТМ-6 | шт | 10
4 | Накладка ОГ2 | шт. | 20
5 | Накладка ОГ5 | шт. | 10
6 | Болт Б5 | шт. | 10
7 | Хомуты для крепления траверс окрашенный Х-1 | шт | 10
8 | Узел крепления У1 | шт. | 10
9 | Изолятор линейный штыревой фарфоровый ШФ 20-Г | шт | 40
10 | Зажим соединительный: плашечный ПС-2-1 | шт | 20
11 | Зажим: плашечный соединительный ПА 2-2 | шт | 80
12 | Изолятор подвесной стеклянный ПСД-70Е | шт | 60
13 | Скобы СК-7-1А | шт | 30
14 | Серьга СР-7-16 | шт | 30
15 | Зажим натяжной болтовый НБ-2-6А | шт | 30
16 | Заземляющий проводник ЗП1 1м. | шт | 10
УСТАНОВКА ПРОМЕЖУТОЧНЫХ ОПОР П10-2 - 123 шт
17 | Установка железобетонных опор ВЛ 0,38; 6-10 кВ с траверсами без приставок: одностоечных | шт | 123
Материал для строительства ЛЭП
18 | Стойка опоры СВ 105-5, бетон B30, объем 0,47 м3, расход арматуры 92,0 кг | шт | 123
19 | Траверсы стальные ТМ-3 | шт | 123
20 | Зажим соединительный: плашечный ПС-2-1 | шт | 123
21 | Хомуты для крепления траверс Х-1 | шт | 123
22 | Скоба накладная | шт | 369
23 | Изолятор линейный штыревой фарфоровый ШФ 20-Г | шт | 738
24 | Зажим плашечный ПА-2-1 | шт | 738
Подвеска провода 4,9 км.
Подвеска проводов ВЛ
25 | Подвеска проводов ВЛ 6-10 кВ в ненаселенной местности сечением: свыше 35 мм2 с помощью механизмов | км | 4.9
26 | При увеличении количества опор на 1 км ВЛ добавлять: | шт | 93
Материал для строительства ЛЭП
27 | Провода неизолированные для воздушных линий электропередачи из стальных оцинкованных проволок 1 группы и алюминиевых проволок марки АС, сечением 70/11 мм2 | м | 16464
Подвеска провода на переходах через автомобильные дороги
28 | Подвеска проводов ВЛ 10 кВ на переходах через препятствия: автомобильные дороги 1 и 2 категории | переход | 3
Материалы
29 | Надставка ТС-1 | шт. | 6
30 | Заземляющий проводник ЗП1 1м. | шт | 6
Подвеска проводов на переходах через водные преграды
31 | Подвеска проводов ВЛ 10 кВ на переходах через препятствия: водные преграды | переход | 2
Установка угловых анкерных опор УА 10-1
32 | Установка железобетонных опор ВЛ 0,38; 6-10 кВ с траверсами без приставок: одностоечных с двумя подкосами | шт | 6
Материал для строительства ЛЭП
33 | Стойка опоры СВ 105-5, бетон B30, объем 0,47 м3, расход арматуры 92,0 кг | шт | 18
34 | Траверсы стальные ТМ-6 | шт | 6
35 | Накладка ОГ2 | шт. | 12
36 | Накладка ОГ5 | шт. | 6
37 | Болт Б5 | шт. | 6
38 | Хомуты для крепления траверс Хомут Х1 | шт | 6
39 | Узел крепления У1 | шт. | 12
40 | Изолятор линейный штыревой фарфоровый ШФ 20-Г | шт | 18
41 | Зажим соединительный: плашечный ПС-2-1 | шт | 18
42 | Зажим плашечный ПА-2-1 | шт | 36
43 | Изолятор подвесной стеклянный ПСД-70Е | шт | 72
44 | Скобы СК-7-1А | шт | 36
45 | Серьга СР-7-16 | шт | 36
46 | Зажим натяжной болтовый НБ-2-6А | шт | 36
47 | Заземляющий проводник ЗП1 1м. | шт | 18
Установка устройства ответвления на существующей опоре УОП - 5 шт
48 | Устройство ответвлений от ВЛ 0,38 кВ к зданиям: с помощью механизмов при количестве проводов в ответвлении 4 | ответвление | 5
Материал для строительства ЛЭП
49 | Траверсы стальные ТМ-3 | шт | 5
50 | Изолятор линейный штыревой фарфоровый ШФ 20-Г | шт | 10
51 | Колпачки изолирующие | шт | 10
52 | Зажим: плашечный соединительный ПА 2-2 | шт | 20
53 | Хомуты для крепления траверс окрашенный | шт | 5
54 | Заземляющий проводник ЗП1 1м. | шт | 5
Установка разъединителя и ст. конструкций на анкерных опорах А 10-1 (КР-1) - 12шт.
Монтаж оборудования ВЛ
55 | Установка разъединителей: с помощью механизмов | компл | 12
Материал для строительства ЛЭП
56 | Разъединитель РЛНД 1-10/400 СЭЩ с приводом ПРНЗ 10-У1 | к-т | 12
57 | Зажим: плашечный соединительный ПА 2-2 | шт | 72
58 | Зажим аппаратный прессуемый: А2А-50-2 | шт | 72
59 | Кронштейн РА-1 для установки разъединителя (тип РЛНД) на воздушных ЛЭП 6-10 кВ | шт | 12
60 | Кронштейн РА-2 для установки разъединителя (тип РЛНД) на воздушных ЛЭП 6-10 кВ | шт | 12
61 | Кронштейн РА-4 для присоединения неизолированных проводов к линейным разъединителям (тип РДЗ, РЛНД) на воздушных ЛЭП 6-10 кВ | шт | 12
62 | Кронштейн РА-5 для присоединения неизолированных проводов к линейным разъединителям (тип РДЗ, РЛНД) на воздушных ЛЭП 6-10 кВ | шт | 12
63 | Вал привода РА-3 (3.407.1-143.8) | шт | 24
64 | Хомуты для крепления траверс Х-7 | шт | 24
65 | Хомуты для крепления траверс Х-8 | шт | 12
66 | Изолятор линейный штыревой фарфоровый ШФ 20-Г | шт | 36
67 | Колпачки изолирующие | шт | 36
68 | Заземляющий проводник ЗП1 1м. | шт | 54
69 | Сталь полосовая: 40х5 мм, марка Ст3сп | т | 0.1413
Монтаж заземления опор А10-1 с разъединителем
Устройство заземления опор с оборудованием
70 | Разработка грунта вручную в траншеях глубиной до 2 м без креплений с откосами, группа грунтов: 2 | м3 | 27
71 | Засыпка вручную траншей, пазух котлованов и ям, группа грунтов: 1 | м3 | 27
72 | Забивка вертикальных заземлителей механизированная на глубину до 5 м | шт | 36
73 | Круг стальной горячекатаный, марка стали ВСт3пс5-1, диаметр 18 мм | т | 0.216
74 | Заземлитель горизонтальный из стали: полосовой сечением 160 мм2 | м | 210
75 | Сталь полосовая: 40х5 мм, марка Ст3сп | т | 0.3297
Монтаж КТПН и контура заземления с ПНР - 6 шт.
76 | Устройство подстилающих и выравнивающих слоев оснований: из песчано-гравийной смеси, дресвы | м3 | 18
77 | Смесь песчано-гравийная природная | м3 | 18
78 | Укладка блоков ФБС24-4-6-П | шт | 12
79 | Блоки бетонные для стен подвалов полнотелые ФБС24-4-6-П, бетон B7,5 (М100, объем 0,543 м3, расход арматуры 1,46 кг | шт | 12
80 | Монтаж подстанции комплектной трансформаторной напряжением до 10 кВ с трансформатором мощностью: до 400 кВ·А | шт | 6
81 | Подстанция КТПН 160 кВА с трансформатором | компл | 6
82 | Изготовление и монтаж площадки с настилом и ограждением из листовой, рифленой, просечной и круглой стали | т | 0.78168
83 | Сталь угловая равнополочная, марка Ст3пс, ширина полок 63-63 мм | т | 0.46752
84 | Сталь арматурная, горячекатаная, гладкая, класс А-I, диаметр 12 мм | т | 0.043988
85 | Прокат просечно-вытяжной, горячекатаный, марка стали С235, ширина 500 мм, толщина 4 мм | т | 0.29164
86 | Очистка поверхности щетками, Обеспыливание поверхности, | м2 | 38.4
87 | Обезжиривание поверхностей аппаратов и трубопроводов диаметром до 500 мм: уайт-спиритом | м2 | 38.4
88 | Огрунтовка металлических поверхностей за один раз: грунтовкой ГФ-021 | м2 | 38.4
89 | Окраска металлических огрунтованных поверхностей: эмалью ПФ-115 | м2 | 38.4
Заземление КТП
90 | Разработка грунта вручную в траншеях глубиной до 2 м без креплений с откосами, группа грунтов: 2 | м3 | 38.55
91 | Засыпка вручную траншей, пазух котлованов и ям, группа грунтов: 1 | м3 | 38.55
92 | Забивка вертикальных заземлителей механизированная на глубину до 5 м | шт | 36
93 | Круг стальной горячекатаный, марка стали ВСт3пс5-1, диаметр 18 мм | т | 0.18
94 | Заземлитель горизонтальный из стали: полосовой сечением 160 мм2 | м | 234
95 | Сталь полосовая: 40х5 мм, марка Ст3сп | т | 0.36738
96 | Зажим аппаратный прессуемый: А2А-50-2 | шт | 18
Монтаж каб. линии от КТП до станции управления и контура заземления станции управления
Раздел 1. Кабельная линия к станции управления
91 | Разработка грунта вручную в траншеях глубиной до 2 м без креплений с откосами, группа грунтов: 2 | м3 | 105
92 | Засыпка вручную траншей, пазух котлованов и ям, группа грунтов: 1 | м3 | 105
93 | Кабель до 35 кВ в готовых траншеях без покрытий, масса 1 м: до 3 кг | м | 300
94 | Кабель силовой с медными жилами ВВГ 4х50-1000 | м | 300
95 | Забивка вертикальных заземлителей механизированная на глубину до 5 м | шт | 24
96 | Заземлитель горизонтальный из стали: круглой диаметром 12 мм | м | 372
97 | Круг стальной горячекатаный, марка стали ВСт3пс5-1, диаметр 18 мм | т | 0.984
Монтаж ПКУ
98 | Установка оборудования пунктов секционирования: на железобетонных стойках опор ВЛ | компл | 1
99 | Пункт коммерческого учета ПКУ-10 кВ | к-т | 1
100 | Установка железобетонных опор ВЛ 0,38; 6-10 кВ с траверсами без приставок: одностоечных с одним подкосом | шт | 1
101 | Стойка опоры СВ 105-5, бетон B30, объем 0,47 м3, расход арматуры 92,0 кг | шт | 2
102 | Траверсы стальные ТМ-6 | шт | 1
103 | Кронштейн РА-1 для установки разъединителя (тип РЛНД) на воздушных ЛЭП 6-10 кВ | шт | 1
104 | Кронштейн РА-4 для присоединения неизолированных проводов к линейным разъединителям (тип РДЗ, РЛНД) на воздушных ЛЭП 6-10 кВ | шт | 4
105 | Зажим аппаратный прессуемый: А2А-50-2 | шт | 6
106 | Зажим: плашечный соединительный ПА 2-2 | шт | 6
107 | Накладка ОГ2 | шт. | 2
108 | Накладка ОГ5 | шт. | 2
109 | Болт Б5 | шт. | 1
110 | Узел крепления У1 | шт. | 1
111 | Изолятор линейный штыревой фарфоровый ШФ 20-Г | шт | 4
112 | Колпачки изолирующие | 100 шт | 0.04
113 | Изолятор подвесной стеклянный ПСД-70Е | шт | 12
114 | Скобы СК-7-1А | шт | 6
115 | Серьга СР-7-16 | шт | 6
116 | Зажим натяжной болтовый НБ-2-6А | шт | 6
117 | Ушко: однолапчатое У1-7-16 | шт | 6
Заземление
118 | Разработка грунта вручную в траншеях глубиной до 2 м без креплений с откосами, группа грунтов: 2 | м3 | 22.5
119 | Засыпка вручную траншей, пазух котлованов и ям, группа грунтов: 1 | м3 | 22.5
120 | Забивка вертикальных заземлителей механизированная на глубину до 5 м | шт | 3
121 | Круг стальной горячекатаный, марка стали ВСт3пс5-1, диаметр 18 мм | т | 0.018
122 | Заземлитель горизонтальный из стали: полосовой сечением 160 мм2 | м | 17.5
123 | Сталь полосовая: 40х5 мм, марка Ст3сп | т | 0.027475
Установка одностоечных опор с двумя подкосами ПА10-5
Монтаж анкерных опор
124 | Установка одностоечных анкерных опор ВЛ 35 кВ с железобетонными вибрированными стойками длиной 16,4 м: без тросостойки | шт | 1
Материал для строительства ЛЭП
125 | Стойка опоры СНВ 164-12, бетон B25, объем 1,42 м3, расход арматуры 173,1 кг | шт | 2
126 | Траверсы стальные ТМ-13 | шт | 2
127 | Оттяжки ОТ-3 к траверсам СВ-16,4-12 | компл | 2
128 | Накладка ОГ15 | шт. | 1
129 | Болт Б1 | шт. | 3
130 | Болт Б6 | шт. | 2
131 | Заземляющий проводник ЗП1 1м. | шт | 1
132 | Изолятор линейный штыревой фарфоровый ШФ 20-Г | шт | 1
133 | Колпачки изолирующие | 100 шт | 0.01
134 | Изолятор подвесной стеклянный ПСД-70Е | шт | 12
135 | Зажим соединительный: плашечный ПС-2-1 | шт | 1
136 | Зажим: плашечный соединительный ПА 2-2 | шт | 6
137 | Зажим натяжной болтовый НБ-2-6А | шт | 6
138 | Кронштейн У-5 (3.407.1-143) | шт. | 1
Монтаж опоры ПУА10-2
139 | Установка одностоечных анкерных опор ВЛ 35 кВ с железобетонными вибрированными стойками длиной 16,4 м: без тросостойки | шт | 1
140 | Стойка опоры СНВ 164-12, бетон B25, объем 1,42 м3, расход арматуры 173,1 кг | шт | 1
141 | Анкеры цилиндрические АЦ-1 (бетон B15, объем 0,12 м3, арматура 8,5 кг) | шт | 3
142 | Оголовок ОГ14 | шт | 1
143 | Траверсы стальные ТМ-17 | шт | 2
144 | Болт Б1 | шт. | 1
145 | Болт Б6 | шт. | 2
146 | Хомуты для крепления траверс Х-33 | шт | 1
147 | Изолятор линейный штыревой фарфоровый ШФ 20-Г | шт | 1
148 | Колпачки изолирующие | шт | 1
149 | Зажим: плашечный соединительный ПА 2-2 | шт | 3
150 | Изолятор подвесной стеклянный ПСД-70Е | шт | 12
151 | Скобы СК-7-1А | шт | 3
152 | Серьга СР-7-16 | шт | 3
153 | Зажим натяжной болтовый НБ-2-6А | шт | 3
154 | Оттяжка ОТ-3 | шт | 1
155 | Оттяжка ОТ-4 | шт | 3
156 | Оттяжка ОТ-5 | шт. | 2
157 | Накладка ОТ6 | шт. | 2
158 | Заземляющий проводник ЗП1 1м. | шт | 4
Пусконаладочные работы ЛЭП-10кВ
Пусконаладочные работы Разъединителей
159 | Разъединитель трехполюсный напряжением: до 20 кВ | шт | 12
160 | Схема вторичной коммутации разъединителя с дистанционным управлением, привод: общий, напряжение разъединителя до 20 кВ | шт | 12
161 | Проверка наличия цепи между заземлителями и заземленными элементами | измерение | 12
162 | Измерение сопротивления растеканию тока: заземлителя | измерение | 12
163 | Определение удельного сопротивления грунта | измерение | 12
ПНР заземления опор А10-1, с разъединителями
161 | Измерение сопротивления растеканию тока: заземлителя | измерение | 12
162 | Проверка наличия цепи между заземлителями и заземленными элементами | измерение | 12
163 | Определение удельного сопротивления грунта | измерение | 12
Пусконаладочные работы ВЛ 4,9 км.
164 | Проверка наличия цепи между заземлителями и заземленными элементами | измерение | 146
165 | Измерение сопротивления растеканию тока: заземлителя | измерение | 146
166 | Определение удельного сопротивления грунта | измерение | 10
167 | Испытание трех элементов изолятора опорного многоэлементного или подвесного | испытание | 392
ПНР КТП
168 | Трансформатор напряжения измерительный трехфазный напряжением: до 35 кВ | шт | 6
169 | Испытание ввода и проходного изолятора с фарфоровой, жидкой или бумажной изоляцией (до установки на оборудование) | испытание | 18
170 | Измерение токов утечки: или пробивного напряжения разрядника | измерение | 18
171 | Испытание цепи вторичной коммутации | испытание | 6
172 | Испытание сборных и соединительных шин напряжением: до 11 кВ | испытание | 18
173 | Проверка наличия цепи между заземлителями и заземленными элементами | измерение | 24
174 | Замер полного сопротивления цепи "фаза-нуль" | шт | 48
175 | Измерение сопротивления изоляции (на линию) мегаомметром кабельных и других линий напряжением до 1 кВ, предназначенных для передачи электроэнергии к распределительным устройствам, щитам, шкафам, коммутационным аппаратам и электропотребителям | шт | 6
176 | Измерение сопротивления растеканию тока: заземлителя | измерение | 6
177 | Определение удельного сопротивления грунта | измерение | 6
ПНР ПКУ
178 | Испытание ввода и проходного изолятора с фарфоровой, жидкой или бумажной изоляцией (до установки на оборудование) | испытание | 6
179 | Проверка наличия цепи между заземлителями и заземленными элементами | измерение | 12
180 | Измерение сопротивления изоляции (на линию) мегаомметром кабельных и других линий напряжением до 1 кВ, предназначенных для передачи электроэнергии к распределительным устройствам, щитам, шкафам, коммутационным аппаратам и электропотребителям | шт | 2
181 | Измерение сопротивления растеканию тока: контура с диагональю до 20 м | измерение | 1
Составил:_____________________Воробьев Ю.В.

## прил.Г_Разделит вед
Приложение Г
к техническому заданию
Разделительная ведомость материалов
Стройка | Строительство ЛЭП 10кВ Ашировского и Малокинельского лицензионных участков
№ п/п | Наименование ресурса | Ед.изм. | Кол.
1 | 2 | 3 | 4
Ресурсы подрядчика
Материалы
1 | Прокат полосовой, горячекатаный, марка стали Ст3сп, ширина 50-200 мм, толщина 4-5 мм | т | 0.042
2 | Грунтовка ГФ-021 | т | 0.0036983
3 | Краска масляная для внутренних работ МА-015, черная густотертая | т | 0.0578
4 | Краска | кг | 0.75
5 | Композиция антикоррозионная цинкнаполненная | кг | 24.5155
6 | Эмаль ПФ-115, серая | т | 0.006912
7 | Соединитель алюминиевых и сталеалюминиевых проводов (СОАС) 062-3 | шт | 370.26
8 | Колпачки полиэтиленовые | 100 шт | 8.34
9 | Провода неизолированные для воздушных линий электропередачи из стальных оцинкованных проволок 1 группы и алюминиевых проволок марки АС, сечением 70/11 мм2 | м | 16464
10 | Подстанция КТПН 160 кВА с трансформатором | компл | 6
11 | - Болт Б1 | шт. | 4
12 | - Болт Б5 | шт. | 17
13 | - Болт Б6 | шт. | 4
14 | - Вал привода РА-3 (3.407.1-143.8) | шт | 24
15 | - Заземляющий проводник ЗП1 1м. | шт | 98
16 | - Кронштейн У-5 | шт. | 1
17 | - Надставка ТС-1 | шт. | 6
18 | - Накладка ОГ15 | шт. | 1
19 | - Накладка ОГ2 | шт. | 34
20 | - Накладка ОГ5 | шт. | 18
21 | - Узел крепления У1 | шт. | 23
22 | - Накладка ОТ6 | шт. | 2
23 | - Оголовок ОГ14 | шт | 1
24 | Разъединитель РЛНД 1-10/400 СЭЩ с приводом ПРНЗ 10-У1 | к-т | 12
25 | Скобы СК-7-1А | шт | 75
26 | Смесь песчано-гравийная природная | м3 | 18
27 | Анкеры цилиндрические АЦ-1 (бетон B15, объем 0,12 м3, арматура 8,5 кг) | шт | 3
28 | Стойка опоры СВ 105-5, бетон B30, объем 0,47 м3, расход арматуры 92,0 кг | шт | 163
29 | Стойка опоры СНВ 164-12, бетон B25, объем 1,42 м3, расход арматуры 173,1 кг | шт | 3
30 | Блоки бетонные для стен подвалов полнотелые ФБС24-4-6-П, бетон B7,5 (М100, объем 0,543 м3, расход арматуры 1,46 кг | шт | 12
31 | Оттяжка ОТ-4 | компл | 3
32 | Оттяжка ОТ-3 | компл | 3
33 | Оттяжка ОТ-4 | компл | 2
34 | Траверсы стальные | т | 3.156
35 | Круг стальной горячекатаный, марка стали ВСт3пс5-1, диаметр 18 мм | т | 1.398
36 | Сталь полосовая: 40х5 мм, марка Ст3сп | т | 0.86586
37 | Сталь угловая равнополочная, марка Ст3пс, ширина полок 63-63 мм | т | 0.46752
38 | Прокат просечно-вытяжной, горячекатаный, марка стали С235, ширина 500 мм, толщина 4 мм | т | 0.29164
39 | Сталь арматурная, горячекатаная, гладкая, класс А-I, диаметр 12 мм | т | 0.043988
40 | Зажим аппаратный прессуемый: А2А-50-2 | 100 шт | 0.96
41 | Зажим плашечный ПА-2-1 | шт | 774
42 | Зажим: плашечный соединительный ПА 2-2 | шт | 187
43 | Зажим соединительный: плашечный ПС-2-1 | шт | 162
44 | Серьга СР-7-16 | шт | 75
45 | Ушко: однолапчатое У1-7-16 | шт | 6
46 | Колпачки изолирующие | 100 шт | 0.52
47 | Скоба накладная | 100 шт | 3.69
48 | Зажим натяжной болтовый НБ-2-6А | шт | 81
49 | Кабель силовой с медными жилами ВВГ 4х50-1000 | 1000 м | 0.3
50 | Изолятор подвесной стеклянный ПСД-70Е | шт | 168
51 | Изолятор линейный штыревой фарфоровый ШФ 20-Г | шт | 848
52 | Хомуты для крепления траверс окрашенный | шт | 181
53 | Кронштейн РА-1 для установки разъединителя (тип РЛНД) на воздушных ЛЭП 6-10 кВ | шт | 13
54 | Кронштейн РА-2 для установки разъединителя (тип РЛНД) на воздушных ЛЭП 6-10 кВ | шт | 12
55 | Кронштейн РА-4 для присоединения неизолированных проводов к линейным разъединителям (тип РДЗ, РЛНД) на воздушных ЛЭП 6-10 кВ | шт | 16
56 | Кронштейн РА-5 для присоединения неизолированных проводов к линейным разъединителям (тип РДЗ, РЛНД) на воздушных ЛЭП 6-10 кВ | шт | 12
Ресурсы Заказчика
Оборудование
57 | Пункт коммерческого учета ПКУ-10 кВ | к-т | 1
58 | Подстанция КТПН 160 кВА с трансформатором | компл | 6
Материалы
59 | Провода неизолированные для воздушных линий электропередачи из стальных оцинкованных проволок 1 группы и алюминиевых проволок марки АС, сечением 70/11 мм2 | м | 16464