## Ограждение ПСН-3м Склад - Расче
Приложение Г5
к Техническому заданию
Разделительная ведомость поставки материалов и оборудования №05
Периметральное ограждение склада товарно-материальных ценностей на ПСН на скважине №3 Мохового месторождения
№ п/п | Наименование ресурса | Ед. изм. | Кол.
1 | 3 | 4 | 5
Ресурсы Подрядчика |  |  |  |  | Ресурсы подрядчика
Материалы | [5 empty] | Материалы
1 | Смазка ЦИАТИМ-201 | кг | 0.0248 | 1
2 | Проволока стальная низкоуглеродистая оцинкованная разного назначения, диаметр 1,6 мм | т | 0.00024 | 1
3 | Проволока стальная низкоуглеродистая оцинкованная разного назначения, диаметр 2,5 мм | т | 0.01416 | 1
4 | Бруски строганные хвойных пород (сосна, ель), размеры 50х50 мм, сорт АВ | м3 | 0.13137 | 1
5 | Смеси бетонные тяжелого бетона (БСТ), класс В15 (М200) | м3 | 5.9596 | 1
Ресурсы Заказчика |  |  |  |  | Ресурсы подрядчика
Материалы | [5 empty] | Материалы
6 | Ворота распашные "ГРАНЗА" ширина L=6000 мм, высота Н=2400 мм диаметр прутка 5,0 мм оцинкованная, с полимерным покрытием / RAL5005 синий | шт | 2 | 1
7 | Калитка "ГРАНЗА" ширина L=1000 мм, высота Н=2400 мм диаметр прутка 5,0 мм оцинкованная, с полимерным покрытием, с замком Kale / RAL5005 синий | шт | 1 | 1
8 | Комплект крепления кронштейнов саморез 6,3*32 - 2 шт. | шт | 14 | 1
9 | Комплект крепления кронштейнов: Винт 6,0*100 - Шайба-Гайка - 2 шт. | шт | 190 | 1
10 | Крепление: Скоба 40*40*2 мм оцинкованная с полимерным покрытием - Болт М6*110 мм оцинкованный - Гайка антивандальная М6 оцинкованная / RAL5005 синий | шт | 392 | 1
11 | Кронштейн ШL-100 "Универсальный" L-образный оцинкованный с полимерным покрытием / RAL5005 синий | шт | 190 | 1
12 | Кронштейн ШР-500 "Универсальный" I-образный оцинкованный с полимерным покрытием / RAL5005 синий | шт | 14 | 1
13 | Панель сварная 3D"ГРАНЗА" оцинкованная, с полимперным покрытием, высота 2430мм, ширина 2500мм, 4 гиба, ячейка 150*50мм, диампетр прутка ф 5,0 мм. / RAL5005 синий | шт | 88 | 1
14 | ПББ АКЛ 600/10 Плоский барьер безопасности, армированная колючая лента (ф 600 мм) | шт | 2 | 1
15 | СББ АКЛ 600/62/5 Спиральный барьер безопасности, армированная колючая лента (фф 600 мм, 62 витка, 5 клепок) | шт | 22 | 1
16 | Скоба монтажная 50х10х1,2 мм ОЦ | шт | 1200 | 1
17 | Столб оцинкованный с полимерным покрытием, 80*80*2,0 высота 3500 мм, 12 отверстий с заглушкой / RAL5005 синий | шт | 6 | 1
18 | Фиксатор струны с болтом | шт | 408 | 1
19 | Столб оцинкованный с полимерным покрытием, 80*80*2,0 высота 3500 мм, 6 отверстий с заглушкой / RAL5005 синий | шт | 88 | 1
20 | Струна для натяжки оцинкованная ф2,5мм ГОСТ 3282-74 (1кг=25м) | м | 910 | 1
Составил:__________________________________
[должность, подпись (инициалы, фамилия)]
Проверил:__________________________________
[должность, подпись (инициалы, фамилия)]