## Тендер 02-01-01 Трубопровод от
Приложение Б1
к техническому заданию
УТВЕРЖДАЮ
Начальник управления по капитальному строительству
АО "ОЙЛГАЗТЭТ"
______________________ Долинин А.А.
"____" ________________ 2023
Ведомость объёмов работ №1
№ п/п | № в ЛСР | Наименование работ | Ед. изм. | Кол-во | Ссылки на чертежи | Формула расчёта, расчёт объёмов работ и расхода материалов
1 | 2 | 3 | 4 | 5 | 6 | 7
Раздел 1. Выкидной трубопровод 89х6 | [8 empty] | Раздел 1. Выкидной трубопровод 89х6
Земляные работы. Рекультивация | [9 empty] | Земляные работы. Рекультивация
1 | 1 | Разработка грунта с перемещением до 10 м бульдозерами мощностью: 132 кВт (180 л.с.), группа грунтов 1 (Снятие плодородного слоя) (Прил.1.12 п.3.76 При перемещении бульдозерами ранее разработанных разрыхленных грунтов, за исключением взорванной скальной породы, сыпучих барханных и дюнных песков ЭМ=0,85 к расх.; ЗПМ=0,85; ТЗМ=0,85) | 1000 м3 | 37.44 |  |  | (3900*0,4*24) / 1000 | 1
2 | 2 | При перемещении грунта на каждые последующие 10 м добавлять: к расценке 01-01-032-01 ( ПЗ=1,4 (ОЗП=1,4; ЭМ=1,4 к расх.; ЗПМ=1,4; МАТ=1,4 к расх.; ТЗ=1,4; ТЗМ=1,4)) | 1000 м3 | 37.44 |  |  | (3900*0,4*24) / 1000 | 1
3 | 3 | Засыпка траншей и котлованов с перемещением грунта до 5 м бульдозерами мощностью: 132 кВт (180 л.с.), группа грунтов 1 (Возврат плодородного слоя) | 1000 м3 | 37.44 |  |  | (3900*0,4*24) / 1000 | 1
4 | 4 | При перемещении грунта на каждые последующие 5 м добавлять: к расценке 01-01-035-01 ( ПЗ=3,8 (ОЗП=3,8; ЭМ=3,8 к расх.; ЗПМ=3,8; МАТ=3,8 к расх.; ТЗ=3,8; ТЗМ=3,8)) | 1000 м3 | 37.44 |  |  | (3900*0,4*24) / 1000 | 1
5 | 5 | Разработка грунта в отвал экскаваторами "драглайн" или "обратная лопата" с ковшом вместимостью: 0,65 (0,5-1) м3, группа грунтов 2 | 1000 м3 | 2.808 |  |  | (3900*0,9*0,8) / 1000 | 1
6 | 6 | Засыпка траншей и котлованов с перемещением грунта до 5 м бульдозерами мощностью: 132 кВт (180 л.с.), группа грунтов 1 | 1000 м3 | 2.808 |  |  | (3900*0,9*0,8) / 1000 | 1
7 | 7 | Планировка площадей бульдозерами мощностью: 132 кВт (180 л.с.) | 1000 м2 | 93.6 |  |  | (3900*24) / 1000 | 1
Трубопровод раб. давление 4МПа | [9 empty] | Трубопровод раб. давление 4МПа
8 | 8 | Укладка стальных водопроводных труб с гидравлическим испытанием диаметром: 100 мм | км | 3.9 |  |  | 3900/1000 | 1
9 | 9 | Труба 89х6 ГОСТ 8732-78*/20В ГОСТ 8731-74* в изоляции | т | 47892 |  |  | 3900*12,28 | 1
10 | 10 | Установка фасонных частей стальных сварных диаметром: 100-250 мм | т | 0.0431 |  |  | ((17*2,3)+2*2)/1000 | 1
11 | 11 | Отвод крутоизогнутый, радиус кривизны 1,5 мм, номинальное давление до 16 МПа, номинальный диаметр 80 мм, наружный диаметр 89 мм, толщина стенки 6 мм ГОСТ 17375-2001 (ИСО 3419-81) Вес 2,3 кг/шт | шт | 17 |  |  |  | 1
12 | 12 | Тройники переходные, номинальное давление до 16 МПа, номинальный диаметр 80х50 мм, наружный диаметр и толщина стенки 89х6-57х4 мм ГОСТ 17376-2001 (ИСО 3419-81) Вес 2,00кг/шт | шт | 2 |  |  |  | 1
13 | 13 | Изоляция термоусаживающимися лентами сварных стыков стальных газопроводов диаметром: 100 мм | стык | 38 |  |  | 34+4 | 1
14 | 14 | Изоляция термоусаживающимися лентами сварных стыков стальных газопроводов диаметром: 50 мм | стык | 2 |  |  |  | 1
15 | 15 | Изоляция термоусаживающимися лентами сварных стыков стальных газопроводов диаметром: 100 мм | стык | 390 |  |  |  | 1
16 | 16 | Манжета ТИАЛ-М 89.450.1,4 с замком ТИАЛ-3П 455х50 и праймером | шт. | 390 |  |  |  | 1
17 | 17 | Контроль импульсными рентгеновскими аппаратами на трассе качества сварных соединений труб: Ду 100 мм толщиной стенки до 8 мм | стык | 428 |  |  | 390+38 | 1
18 | 18 | Пленка радиографическая рулонная, ширина 100 мм | 10 м | 18.832 |  |  | 188,32 / 10 | 1
19 | 19 | Контроль качества сварных соединений труб ультразвуковым методом на трассе, условный диаметр: 100 мм | стык | 428 |  |  | 390+38 | 1
Установка стоек КИП (6 шт) | [9 empty] | Установка стоек КИП (6 шт)
20 | 20 | Установка одной стойки КИП с кабелями сечением: 6 мм2 | шт | 6 |  |  |  | 1
21 | 21 | Блок диодно-резисторный БДРМ-10-2-22-УХЛ1 | шт | 6 |  |  |  | 1
22 | 22 | Колонка контрольно-измерительная СКИП-1-2 | шт | 6 |  |  |  | 1
23 | 23 | Установка электродов сравнения | шт | 6 |  |  |  | 1
24 | 24 | Электрод сравнения неполяризующийся ЭНЕС-1 | шт | 6 |  |  |  | 1
25 | 25 | Термитная приварка и изоляция катодного вывода (кабеля) | присоединение | 6 |  |  |  | 1
26 | 26 | Кабель силовой с медными жилами ВВГ 3х6-660 | 1000 м | 0.03 |  |  | (5*6) / 1000 | 1
27 | 27 | Патроны термитные со спичками | компл | 6 |  |  |  | 1
28 | 28 | Смесь зажигательная для термитной сварки | кг | 0.72 |  |  | 0,12*6 | 1
29 | 29 | Скоба С-1 | шт | 6 |  |  |  | 1
Установка опознавательных знаков (15 шт) | [9 empty] | Установка опознавательных знаков (15 шт)
30 | 30 | Установка дорожных знаков бесфундаментных: на металлических стойках | 100 шт | 0.15 |  |  | 15 / 100 | 1
31 | 31 | Решетчатые конструкции (стойки, опоры, фермы и пр.), сборка с помощью: крана на автомобильном ходу | т | 0.438 |  |  | 0,393+0,03+0,015 | 1
32 | 32 | Труба НКТ 73х5,5 ГОСТ 633-80 L=2850 (б/у) | тн | 0.393 |  |  | 2,85*15*9,2/1000 | 1
33 | 33 | Сталь листовая горячекатаная марки Ст3 толщиной: 2,0 мм | т | 0.03 |  |  | 2*15/1000 | 1
34 | 34 | Сталь угловая неравнополочная, марка стали: Ст3пс, размером 75х50 мм | т | 0.015 |  |  | 2*0,5*15/1000 | 1
35 | 35 | Очистка поверхности щетками | м2 | 15.9 |  |  |  | 1
36 | 36 | Грунтовка ГФ-021 | т | 0.0015 |  |  |  | 1
37 | 37 | Эмаль ПФ-115, серая красно-коричневая | т | 0.0015 |  |  |  | 1
38 | 38 | Указатель | шт | 15 |  |  |  | 1
Распределительная гребенка на 5 входов, раб. давление 4МПа | [9 empty] | Распределительная гребенка на 5 входов, раб. давление 4МПа
39 | 39 | Изготовление секций трубопроводов из труб углеродистых и качественных сталей, диаметр трубопровода наружный: 159 мм | 100 м | 0.0675 |  |  | (5+0,26*5+0,225*2) / 100 | 1
40 | 40 | Трубопровод в помещениях или на открытых площадках в пределах цехов, монтируемый из готовых узлов, на номинальное давление не более 10 МПа, диаметр труб наружный: 159 мм | 100 м | 0.0675 |  |  | (5+0,26*5+0,225*2) / 100 | 1
41 | 41 | Опоры подвижные хомутовые для стальных трубопроводов Ду от 50 до 400 мм, с изоляцией типа ОПХ-2, высотой опоры: 100 мм, диаметром условного прохода 150 мм | шт | 2 |  |  |  | 1
42 | 42 | Труба 159х6 ГОСТ 8732-78*/В20 ГОСТ 8731-74* (5,0 м) | т | 0.1132 |  |  | 5*22,64/1000 | 1
43 | 43 | Тройники равнопроходные, номинальное давление до 16 МПа, номинальный диаметр 80 мм, наружный диаметр и толщина стенки 89х6,0 мм | шт | 5 |  |  |  | 1
44 | 44 | Отвод крутоизогнутый, радиус кривизны 1,5 мм, номинальное давление до 16 МПа, номинальный диаметр 150 мм, наружный диаметр 159 мм, толщина стенки 6 мм | шт | 2 |  |  |  | 1
45 | 45 | Заглушки стальные фланцевые, номинальный диаметр 150 мм | шт | 1 |  |  |  | 1
46 | 46 | Фланцы стальные, марка стали 20 и 25, температурный предел применения от-30 °C до 450 °C, номинальное давление 4,0 МПа, номинальный диаметр 150 мм | компл | 1 |  |  |  | 1
47 | 47 | Изготовление секций трубопроводов из труб углеродистых и качественных сталей, диаметр трубопровода наружный: 89 мм | 100 м | 0.0439 |  |  | (3,5+0,13*5+0,12*2) / 100 | 1
48 | 48 | Трубопровод в помещениях или на открытых площадках в пределах цехов, монтируемый из готовых узлов, на номинальное давление не более 10 МПа, диаметр труб наружный: 89 мм | 100 м | 0.0439 |  |  | (3,5+0,13*5+0,12*2) / 100 | 1
49 | 49 | Опоры подвижные хомутовые для стальных трубопроводов Ду от 50 до 400 мм, с изоляцией типа ОПХ-2, высотой опоры: 100 мм, диаметром условного прохода 80 мм | шт | 1 |  |  |  | 1
50 | 50 | Труба 89х6 ГОСТ 8732-78*/В20 ГОСТ 8731-74* (3,5 м) | т | 0.043 |  |  | 3,5*12,28/1000 | 1
51 | 51 | Переходы концентрические, номинальное давление 16 МПа, наружный диаметр и толщина стенки 159х8-89х6 мм | шт | 5 |  |  |  | 1
52 | 52 | Отвод крутоизогнутый, радиус кривизны 1,5 мм, номинальное давление до 16 МПа, номинальный диаметр 80 мм, наружный диаметр 89 мм, толщина стенки 6 мм | шт | 2 |  |  |  | 1
53 | 53 | Трубопровод в помещениях или на открытых площадках в пределах цехов, монтируемый из готовых узлов, на номинальное давление не более 10 МПа, диаметр труб наружный: 57 мм | 100 м | 0.005 |  |  | 0.5/100 | 1
54 | 54 | Труба 57х6 ГОСТ 8732-78*/В20 ГОСТ 8731-74* (0,5 м) | т | 0.0038 |  |  | 0,5*7,55/1000 | 1
55 | 55 | Арматура фланцевая с ручным приводом или без привода водопроводная на номинальное давление до 4 МПа, номинальный диаметр: 150 мм | шт | 1 |  |  |  | 1
56 | 56 | Задвижка клиновая фланцевая с ручным приводом DN150, PN4,0 МПа, 30с15нж, с КОФ и крепежом | 1 шт. | 1 |  |  |  | 1
57 | 57 | Арматура фланцевая с ручным приводом или без привода водопроводная на номинальное давление до 4 МПа, номинальный диаметр: 80 мм | шт | 6 |  |  |  | 1
58 | 58 | Задвижка клиновая фланцевая с ручным приводом DN80, PN4,0 МПа, 30с15нж, с КОФ и крепежом | 1 шт. | 5 |  |  |  | 1
59 | 59 | Клапан обратный поворотный DN80,PN4,0 МПА, 19с53нж, с КОФ и крепежом | 1 шт. | 1 |  |  |  | 1
60 | 60 | Установка манометров: с трехходовым краном | компл | 2 |  |  |  | 1
61 | 61 | Манометр для неагрессивных сред (класс точности 1.5) с резьбовым присоединением марка: МП-3У-16 с трехходовым краном 11П18пкРу16 | компл | 2 |  |  |  | 1
62 | 62 | Бобышки, штуцеры на номинальное давление: до 10 МПа | 100 шт | 0.02 |  |  | 2/100 | 1
63 | 63 | Приварка фланцев к стальным трубопроводам диаметром: 50 мм | шт | 1 |  |  |  | 1
64 | 64 | Быстроразъемное соединение БРС-50, Ру=4,0 Мпа | шт | 1 |  |  |  | 1
65 | 65 | Очистка поверхности щетками | м2 | 4 |  |  |  | 1
66 | 66 | Огрунтовка металлических поверхностей за один раз: грунтовкой ХС-068 | 100 м2 | 0.04 |  |  | 4/100 | 1
67 | 67 | Окраска металлических огрунтованных поверхностей: эмалью ХВ-124 ( ПЗ=2 (ОЗП=2; ЭМ=2 к расх.; ЗПМ=2; МАТ=2 к расх.; ТЗ=2; ТЗМ=2)) | 100 м2 | 0.04 |  |  | 4/100 | 1
68 | 68 | Контроль импульсными рентгеновскими аппаратами на трассе качества сварных соединений труб: Ду 150 мм толщиной стенки до 8 мм | стык | 24 |  |  |  | 1
69 | 69 | Пленка радиографическая рулонная, ширина 100 мм | 10 м | 1.44 |  |  | 14,4 / 10 | 1
70 | 70 | Контроль импульсными рентгеновскими аппаратами на трассе качества сварных соединений труб: Ду 100 мм толщиной стенки до 8 мм | стык | 9 |  |  |  | 1
71 | 71 | Пленка радиографическая рулонная, ширина 100 мм | 10 м | 0.396 |  |  | 3,96 / 10 | 1
Опоры под трубопровод O 89 (2 шт) | [9 empty] | Опоры под трубопровод O 89 (2 шт)
72 | 72 | Бурение ям глубиной до 2 м бурильно-крановыми машинами: на автомобиле, группа грунтов 2 | 100 шт | 0.01 |  |  |  | 1
73 | 73 | Устройство бетонной подготовки | 100 м3 | 0.0008 |  |  | 0,08/100 | 1
74 | 74 | Смеси бетонные тяжелого бетона (БСТ), класс В15 (М200) | м3 | 0.0816 |  |  |  | 1
75 | 75 | Решетчатые конструкции (стойки, опоры, фермы и пр.), сборка с помощью: крана на автомобильном ходу | т | 0.019701 |  |  | 0,018+0,0017+0,0012/1000 | 1
76 | 76 | Монтаж опорных конструкций: для крепления трубопроводов внутри зданий и сооружений массой до 0,1 т | т | 0.019701 |  |  | 0,018+0,0017+0,0012/1000 | 1
77 | 77 | Труба НКТ 73х5,5 ГОСТ 633-80 L=1,95 м б/у (9,2кг/м) | тн | 0.018 |  |  |  | 1
78 | 78 | Швеллеры № 10, марка стали Ст3пс | т | 0.0017 |  |  |  | 1
79 | 79 | Сталь листовая горячекатаная марки Ст3 толщиной: 2,0 мм | т | 0.0012 |  |  |  | 1
80 | 80 | Рубероид кровельный РКП-350 | м2 | 0.1 |  |  | 0,25*0,2*2 | 1
81 | 81 | Очистка поверхности щетками | м2 | 0.6 |  |  |  | 1
82 | 82 | Огрунтовка металлических поверхностей за один раз: грунтовкой ХС-068 | 100 м2 | 0.006 |  |  | 0,6/100 | 1
83 | 83 | Окраска металлических огрунтованных поверхностей: эмалью ХВ-124 ( ПЗ=2 (ОЗП=2; ЭМ=2 к расх.; ЗПМ=2; МАТ=2 к расх.; ТЗ=2; ТЗМ=2)) | 100 м2 | 0.006 |  |  | 0,6/100 | 1
Опоры под трубопровод O 159 (2 шт) | [9 empty] | Опоры под трубопровод O 159 (2 шт)
84 | 84 | Бурение ям глубиной до 2 м бурильно-крановыми машинами: на автомобиле, группа грунтов 2 | 100 шт | 0.02 |  |  |  | 1
85 | 85 | Устройство бетонной подготовки | 100 м3 | 0.0016 |  |  | 0,08*2/100 | 1
86 | 86 | Смеси бетонные тяжелого бетона (БСТ), класс В15 (М200) | м3 | 0.1632 |  |  |  | 1
87 | 87 | Решетчатые конструкции (стойки, опоры, фермы и пр.), сборка с помощью: крана на автомобильном ходу | т | 0.031402 |  |  | 0,028+0,0034+0,0024/1000 | 1
88 | 88 | Монтаж опорных конструкций: для крепления трубопроводов внутри зданий и сооружений массой до 0,1 т | т | 0.031402 |  |  | 0,028+0,0034+0,0024/1000 | 1
89 | 89 | Труба НКТ 73х5,5 ГОСТ 633-80 L=1,5 м б/у (9,2кг/м) | тн | 0.028 |  |  |  | 1
90 | 90 | Швеллеры № 10, марка стали Ст3пс | т | 0.0034 |  |  |  | 1
91 | 91 | Сталь листовая горячекатаная марки Ст3 толщиной: 2,0 мм | т | 0.0024 |  |  |  | 1
92 | 92 | Рубероид кровельный РКП-350 | м2 | 0.1 |  |  | 0,25*0,2*2 | 1
93 | 93 | Очистка поверхности щетками | м2 | 1 |  |  |  | 1
94 | 94 | Огрунтовка металлических поверхностей за один раз: грунтовкой ХС-068 | 100 м2 | 0.01 |  |  | 1/100 | 1
95 | 95 | Окраска металлических огрунтованных поверхностей: эмалью ХВ-124 ( ПЗ=2 (ОЗП=2; ЭМ=2 к расх.; ЗПМ=2; МАТ=2 к расх.; ТЗ=2; ТЗМ=2)) | 100 м2 | 0.01 |  |  | 1/100 | 1
Узел врезки трубопровода раб. давление 4 МПа | [9 empty] | Узел врезки трубопровода раб. давление 4 МПа
96 | 96 | Изготовление секций трубопроводов из труб углеродистых и качественных сталей, диаметр трубопровода наружный: 89 мм | 100 м | 0.5628 |  |  | ((8,5+0,12*6+0,16)/100) * 6 | 1
97 | 97 | Трубопровод в помещениях или на открытых площадках в пределах цехов, монтируемый из готовых узлов, на номинальное давление не более 10 МПа, диаметр труб наружный: 89 мм | 100 м | 0.5628 |  |  | ((8,5+0,12*6+0,16)/100) * 6 | 1
98 | 98 | Труба 89х6 ГОСТ 8732-78*/В20 ГОСТ 8731-74* (3,5м) | т | 0.2579 |  |  | (3,5*12,28/1000) * 6 | 1
99 | 99 | Отвод крутоизогнутый, радиус кривизны 1,5 мм, номинальное давление до 16 МПа, номинальный диаметр 80 мм, наружный диаметр 89 мм, толщина стенки 6 мм | шт | 36 |  |  | 6 * 6 | 1
100 | 100 | Тройники переходные, номинальное давление до 16 МПа, номинальный диаметр 80х50 мм, наружный диаметр и толщина стенки 89х6-57х4 мм | шт | 6 |  |  | 1 * 6 | 1
101 | 101 | Трубопровод в помещениях или на открытых площадках в пределах цехов, монтируемый из готовых узлов, на номинальное давление не более 10 МПа, диаметр труб наружный: 57 мм | 100 м | 0.03 |  |  | 0,5 / 100 * 6 | 1
102 | 102 | Труба 57х6 ГОСТ 8732-78*/В20 ГОСТ 8731-74* (0,5м) | т | 0.023 |  |  | (0,5*7,55/1000) * 6 | 1
103 | 103 | Опоры подвижные хомутовые для стальных трубопроводов Ду от 50 до 400 мм, с изоляцией типа ОПХ-2, высотой опоры: 100 мм, диаметром условного прохода 50 мм | шт | 6 |  |  | 1 * 6 | 1
104 | 104 | Арматура фланцевая с ручным приводом или без привода водопроводная на номинальное давление до 4 МПа, номинальный диаметр: 80 мм | шт | 24 |  |  | 4 * 6 | 1
105 | 105 | Клапан обратный поворотный DN80,PN4,0 МПА, 19с53нж, с КОФ и крепежом | 1 шт. | 12 |  |  | 2 * 6 | 1
106 | 106 | Задвижка клиновая фланцевая с ручным приводом, DN50, PN4,0 МПа, 30с15нж, с КОФ и крепежом | 1 шт. | 12 |  |  | 2 * 6 | 1
107 | 107 | Арматура фланцевая с ручным приводом или без привода водопроводная на номинальное давление до 4 МПа, номинальный диаметр: 50 мм | шт | 12 |  |  | 2 * 6 | 1
108 | 108 | Задвижка клиновая фланцевая с ручным приводом, DN50, PN4,0 МПа, 30с15нж, с КОФ и крепежом | 1 шт. | 6 |  |  | 1 * 6 | 1
109 | 109 | Клапан обратный поворотный DN50,PN4,0 МПА, 19с53нж, с КОФ и крепежом | 1 шт. | 6 |  |  | 1 * 6 | 1
110 | 110 | Установка манометров: с трехходовым краном | компл | 6 |  |  | 1 * 6 | 1
111 | 111 | Манометр для неагрессивных сред (класс точности 1.5) с резьбовым присоединением марка: МП-3У-16 с трехходовым краном 11П18пкРу16 | компл | 6 |  |  | 1 * 6 | 1
112 | 112 | Приварка фланцев к стальным трубопроводам диаметром: 50 мм | шт | 6 |  |  | 1 * 6 | 1
113 | 113 | Быстроразъемное соединение БРС-50, Ру=4,0 Мпа | шт | 6 |  |  | 1 * 6 | 1
114 | 114 | Бобышки, штуцеры на номинальное давление: до 10 МПа | 100 шт | 0.06 |  |  | 0,01 * 6 | 1
115 | 115 | Контроль импульсными рентгеновскими аппаратами на трассе качества сварных соединений труб: Ду 100 мм толщиной стенки до 8 мм | стык | 132 |  |  | 22 * 6 | 1
116 | 116 | Пленка радиографическая рулонная, ширина 100 мм | 10 м | 5.808 |  |  | 9,68 / 10 * 6 | 1
117 | 117 | Контроль импульсными рентгеновскими аппаратами на трассе качества сварных соединений труб: Ду 50 мм толщиной стенки до 5,5 мм | стык | 36 |  |  | 6 * 6 | 1
118 | 118 | Пленка радиографическая рулонная, ширина 100 мм | 10 м | 1.008 |  |  | 1,68 / 10 * 6 | 1
119 | 119 | Очистка поверхности щетками | м2 | 20.16 |  |  | (1,68*2) * 6 | 1
120 | 120 | Огрунтовка металлических поверхностей за один раз: грунтовкой ГФ-021 | 100 м2 | 0.2016 |  |  | (1,68*2/100) * 6 | 1
121 | 121 | Окраска металлических огрунтованных поверхностей: эмалью ПФ-115 ( ПЗ=2 (ОЗП=2; ЭМ=2 к расх.; ЗПМ=2; МАТ=2 к расх.; ТЗ=2; ТЗМ=2)) | 100 м2 | 0.2016 |  |  | (1,68*2/100) * 6 | 1
Опоры под трубопровод O 57 (6 шт) | [9 empty] | Опоры под трубопровод O 57 (6 шт)
122 | 122 | Бурение ям глубиной до 2 м бурильно-крановыми машинами: на автомобиле, группа грунтов 2 | 100 шт | 0.06 |  |  | 0,01 * 6 | 1
123 | 123 | Устройство бетонной подготовки | 100 м3 | 0.0048 |  |  | (0,08/100) * 6 | 1
124 | 124 | Смеси бетонные тяжелого бетона (БСТ), класс В15 (М200) | м3 | 0.4896 |  |  | 0,0816 * 6 | 1
125 | 125 | Решетчатые конструкции (стойки, опоры, фермы и пр.), сборка с помощью: крана на автомобильном ходу | т | 0.12 |  |  | (0,017+0,002+0,001) * 6 | 1
126 | 126 | Монтаж опорных конструкций: для крепления трубопроводов внутри зданий и сооружений массой до 0,1 т | т | 0.12 |  |  | (0,017+0,002+0,001) * 6 | 1
127 | 127 | Труба НКТ 73х5,5 ГОСТ 633-80 L=1800 б/у | тн | 0.099 |  |  | (1,8*9,2/1000) * 6 | 1
128 | 128 | Швеллеры № 10, марка стали Ст3пс | т | 0.012 |  |  | 0,002 * 6 | 1
129 | 129 | Сталь листовая горячекатаная марки Ст3 толщиной: 2,0 мм | т | 0.006 |  |  | 0,001 * 6 | 1
130 | 130 | Очистка поверхности щетками | м2 | 3 |  |  | 0,5 * 6 | 1
131 | 131 | Огрунтовка металлических поверхностей за один раз: грунтовкой ХС-068 | 100 м2 | 0.03 |  |  | (0,5/100) * 6 | 1
132 | 132 | Окраска металлических огрунтованных поверхностей: эмалью ХВ-124 ( ПЗ=2 (ОЗП=2; ЭМ=2 к расх.; ЗПМ=2; МАТ=2 к расх.; ТЗ=2; ТЗМ=2)) | 100 м2 | 0.03 |  |  | (0,5/100) * 6 | 1
Раздел 2. Пропарочные устройства 5шт. | [8 empty] | Раздел 2. Пропарочные устройства 5шт.
133 | 133 | Изготовление секций трубопроводов из труб углеродистых и качественных сталей, диаметр трубопровода наружный: 57 мм | 100 м | 0.1617 |  |  | ((3+0,117*2)/100) * 5 | 1
134 | 134 | Трубопровод в помещениях или на открытых площадках в пределах цехов, монтируемый из готовых узлов, на номинальное давление не более 2,5 МПа, диаметр труб наружный: 57 мм | 100 м | 0.1617 |  |  | ((3+0,117*2)/100) * 5 | 1
135 | 135 | Труба 57х5 ГОСТ 8732-78*/В20 ГОСТ 8731-74* (3м) | т | 0.096 |  |  | (3*6,41/1000) * 5 | 1
136 | 136 | Отвод крутоизогнутый, радиус кривизны 1,5 мм, номинальное давление до 16 МПа, номинальный диаметр 50 мм, наружный диаметр 57 мм, толщина стенки 5 мм Вес 0,8кг/шт | шт | 10 |  |  | 2 * 5 | 1
137 | 137 | Опоры подвижные хомутовые для стальных трубопроводов Ду от 50 до 400 мм, с изоляцией типа ОПХ-2, высотой опоры: 100 мм, диаметром условного прохода 50 мм | шт | 5 |  |  | 1 * 5 | 1
138 | 138 | Арматура фланцевая с ручным приводом или без привода водопроводная на номинальное давление до 4 МПа, номинальный диаметр: 50 мм | шт | 10 |  |  | 2 * 5 | 1
139 | 139 | Задвижка клиновая фланцевая с ручным приводом, DN50, PN4,0 МПа, 30с15нж, с КОФ и крепежом | 1 шт | 5 |  |  | 1 * 5 | 1
140 | 140 | Клапан обратный поворотный DN50,PN4,0 МПА, 19с53нж, с КОФ и крепежом | 1 шт | 5 |  |  | 1 * 5 | 1
141 | 141 | Приварка фланцев к стальным трубопроводам диаметром: 50 мм | шт | 5 |  |  | 1 * 5 | 1
142 | 142 | Быстроразъемное соединение БРС-50, Ру=4,0 Мпа | шт | 5 |  |  | 1 * 5 | 1
143 | 143 | Очистка поверхности щетками | м2 | 4.45 |  |  | 0,89 * 5 | 1
144 | 144 | Огрунтовка металлических поверхностей за один раз: грунтовкой ГФ-021 | 100 м2 | 0.0445 |  |  | (0,89/100) * 5 | 1
145 | 145 | Окраска металлических огрунтованных поверхностей: эмалью ПФ-115 ( ПЗ=2 (ОЗП=2; ЭМ=2 к расх.; ЗПМ=2; МАТ=2 к расх.; ТЗ=2; ТЗМ=2)) | 100 м2 | 0.0445 |  |  | (0,89/100) * 5 | 1
146 | 146 | Рентгенографический контроль трубопровода через две стенки, номинальный диаметр трубопровода: до 50, толщина стенки до 5 мм | снимок | 50 |  |  | 10 * 5 | 1
Опоры под трубопровод O 57 (5 шт) | [9 empty] | Опоры под трубопровод O 57 (5 шт)
147 | 147 | Бурение ям глубиной до 2 м бурильно-крановыми машинами: на автомобиле, группа грунтов 2 | 100 шт | 0.05 |  |  | 0,01 * 5 | 1
148 | 148 | Устройство бетонной подготовки | 100 м3 | 0.004 |  |  | (0,08/100) * 5 | 1
149 | 149 | Смеси бетонные тяжелого бетона (БСТ), класс В15 (М200) | м3 | 0.4 |  |  | 0,08 * 5 | 1
150 | 150 | Решетчатые конструкции (стойки, опоры, фермы и пр.), сборка с помощью: крана на автомобильном ходу | т | 0.098 |  |  | 0,083+0,01+0,005 | 1
151 | 151 | Монтаж опорных конструкций: для крепления трубопроводов внутри зданий и сооружений массой до 0,1 т | т | 0.098 |  |  | 0,083+0,01+0,005 | 1
152 | 152 | Труба НКТ 73х5,5 ГОСТ 633-80 L=1800 б/у | тн | 0.083 |  |  | (1,8*9,2/1000) * 5 | 1
153 | 153 | Швеллеры № 10, марка стали Ст3пс | т | 0.01 |  |  | 0,002 * 5 | 1
154 | 154 | Сталь листовая горячекатаная марки Ст3 толщиной: 2,0 мм | т | 0.005 |  |  | 0,001 * 5 | 1
155 | 155 | Очистка поверхности щетками | м2 | 2.5 |  |  | 0,5 * 5 | 1
156 | 156 | Огрунтовка металлических поверхностей за один раз: грунтовкой ХС-068 | 100 м2 | 0.025 |  |  | (0,5/100) * 5 | 1
157 | 157 | Окраска металлических огрунтованных поверхностей: эмалью ХВ-124 ( ПЗ=2 (ОЗП=2; ЭМ=2 к расх.; ЗПМ=2; МАТ=2 к расх.; ТЗ=2; ТЗМ=2)) | 100 м2 | 0.025 |  |  | (0,5/100) * 5 | 1
Ограждение и благоустройство ПУ | [9 empty] | Ограждение и благоустройство ПУ
158 | 158 | Установка металлических оград по железобетонным столбам: без цоколя из сетчатых панелей высотой до 2,2 м | 100 м | 0.225 |  |  | 0,045 * 5 | 1
159 | 159 | Смеси бетонные тяжелого бетона (БСТ), класс В15 (М200) | м3 | 1.6 |  |  | 0,32 * 5 | 1
160 | 160 | Устройство калиток: с установкой столбов металлических | 100 шт | 0.05 |  |  | 0,01 * 5 | 1
161 | 161 | Решетчатые конструкции (стойки, опоры, фермы и пр.), сборка с помощью: крана на автомобильном ходу | т | 1.014 |  |  | 0,478+0,048+0,425+0,005+0,02+0,03814 | 1
162 | 162 | Труба НКТ 73х5,5 ГОСТ 633-80 (б/у) | тн | 0.478 |  |  | (10,4*9,2/1000) * 5 | 1
163 | 163 | Сталь листовая горячекатаная марки Ст3 толщиной: 2,0 мм | т | 0.048 |  |  | 0,0096 * 5 | 1
164 | 164 | Сетка плетеная из проволоки без покрытия, диаметр проволоки 2,5 мм, размер ячейки 45х45 мм Вес-1,87кг/м2 | м2 | 51 |  |  | 10,2 * 5 | 1
165 | 165 | Уголок горячекатаный, марка стали ВСт3кп2, размер 50х50х5 мм | т | 0.425 |  |  | 0,085 * 5 | 1
166 | 166 | Сталь полосовая: 40х4 мм, кипящая | т | 0.005 |  |  | 0,001 * 5 | 1
167 | 167 | Сталь арматурная, горячекатаная, гладкая, класс А-I, диаметр 6 мм | т | 0.02 |  |  | 0,004 * 5 | 1
168 | 168 | Очистка поверхности щетками | м2 | 45 |  |  | 9 * 5 | 1
169 | 169 | Огрунтовка металлических поверхностей за один раз: грунтовкой ХС-068 | 100 м2 | 0.45 |  |  | (9/100) * 5 | 1
170 | 170 | Окраска металлических огрунтованных поверхностей: эмалью ХВ-124 ( ПЗ=2 (ОЗП=2; ЭМ=2 к расх.; ЗПМ=2; МАТ=2 к расх.; ТЗ=2; ТЗМ=2)) | 100 м2 | 0.45 |  |  | 0,09 * 5 | 1
171 | 171 | Устройство основания под фундаменты: щебеночного | м3 | 0.88462 |  |  | (0,23/1,3) * 5 | 1
172 | 172 | Щебень М 1400, фракция 10-20 мм, группа 2 | м3 | 1.15 |  |  | 0,23 * 5 | 1
Раздел 3. Переход выкидного трубопровода через водную преграду (методом ГНБ ) труба 89*6 L=50 м в футляре 273*8 | [8 empty] | Раздел 3. Переход выкидного трубопровода через водную преграду (методом ГНБ ) труба 89*6 L=50 м в футляре 273*8
173 | 173 | Разработка грунта в отвал экскаваторами "драглайн" или "обратная лопата" с ковшом вместимостью: 0,65 (0,5-1) м3, группа грунтов 2 | 1000 м3 | 0.09 |  |  | 5*3*3*2/1000 | 1
174 | 174 | Засыпка траншей и котлованов с перемещением грунта до 5 м бульдозерами мощностью: 132 кВт (180 л.с.), группа грунтов 1 | 1000 м3 | 0.09 |  |  | 5*3*3*2/1000 | 1
175 | 175 | Ручная электродуговая сварка на трассе одиночных труб Ду 200 мм электродами с основным покрытием, толщина стенки: 8 мм (сварка футляра) | км | 0.05 |  |  | 50/1000 | 1
176 | 176 | Труба стальная электросварная из стали 20 гр. В с заводским наружным защитным покрытием усиленного типа ЗУ на основе экструдированного полиэтилена 273х8 мм | м | 50 |  |  |  | 1
177 | 177 | ТЕРМА-СТМП 450.2,0.273 | шт | 5 |  |  |  | 1
178 | 178 | Монтаж установки горизонтально направленного бурения: с тяговым усилием 250 тс (2500 кН) | шт | 1 |  |  |  | 1
179 | 179 | Бурение пилотной скважины машиной горизонтального бурения прессово-шнековой с усилием продавливания 203 ТС (2000кН) | 100 м | 0.5 |  |  | 50 / 100 | 1
180 | 180 | Бурение с предварительным расширением скважины длиной 50 м машиной горизонтального бурения прессово-шнековой с усилием продавливания 203 ТС (2000кН) трехступенчатым методом с одновременным продавливанием отрезков (длиной по 4 м), сваренных между собой стальных трубопроводов диаметром: 325 мм | 100 м | 0.5 |  |  | 50 / 100 | 1
181 | 181 | Демонтаж установки горизонтально направленного бурения: с тяговым усилием 250 тс (2500 кН) | шт | 1 |  |  |  | 1
182 | 182 | Бентонит ПБМВ | кг | 6935 |  |  |  | 1
183 | 183 | Полимер для стабилизации буровых скважин: Red Star IT Check | т | 0.3455 |  |  |  | 1
Монтаж рабочего трубопровода | [9 empty] | Монтаж рабочего трубопровода
184 | 184 | Ручная электродуговая сварка на трассе одиночных труб Ду 100 мм электродами с основным покрытием, толщина стенки: 6 мм | км | 0.05 |  |  | 50/1000 | 1
185 | 185 | Трубы стальные бесшовные горячедеформированные из стали 20А с наружным двухслойным полиэтиленовым покрытием ф89х6 | м | 50.5 |  |  | 50*1,01 | 1
186 | 186 | Изоляция термоусаживающимися лентами сварных стыков стальных газопроводов диаметром: 150 мм | стык | 5 |  |  |  | 1
187 | 187 | Манжета термоусаживающаяся Новорад СТ-60 89*1,4*450 | шт | 5 |  |  |  | 1
188 | 188 | Протаскивание в защитный кожух рабочей плети длиной 30 м при диаметре трубопровода: Ду 100 мм | шт | 1 |  |  |  | 1
189 | 189 | На каждый 1 м изменения длины рабочей плети добавлять или исключать: к расценке 25-10-021-02 | шт | 20 |  |  | 50-30 | 1
190 | 190 | Манжета предохраняющая для заделки концов кожуха трубопроводов, номинальным наружным диаметром 200 мм | шт | 2 |  |  |  | 1
191 | 191 | Установка свечей к кожуху, прокладываемому под дорогой, при строительстве газопроводов, диаметр свечи: 108 мм | шт | 2 |  |  |  | 1
192 | 192 | Свеча вытяжная | шт | 2 |  |  |  | 1
193 | 193 | Трубы стальные электросварные прямошовные со снятой фаской из стали марок БСт2кп-БСт4кп и БСт2пс-БСт4пс, наружный диаметр 108 мм, толщина стенки 5 мм | м | 50 |  |  |  | 1
Составил:
[должность, подпись (инициалы, фамилия)]
Проверил:
[должность, подпись (инициалы, фамилия)]

## Тендер 02-01-02_Площадки скважи
Приложение Б2
к техническому заданию
УТВЕРЖДАЮ
Начальник управления по капитальному строительству
АО "ОЙЛГАЗТЭТ"
______________________ Долинин А.А.
"____" ________________ 2023
Ведомость объёмов работ №2
№ п/п | № в ЛСР | Наименование работ | Ед. изм. | Кол-во | Ссылки на чертежи | Формула расчёта, расчёт объёмов работ и расхода материалов
1 | 2 | 3 | 4 | 5 | 6 | 7
Раздел 1. Временное обустройство площадок скважин Ашировского и Малокинельского ЛУ. | [8 empty] | Раздел 1. Временное обустройство площадок скважин Ашировского и Малокинельского ЛУ.
Строительная часть | [9 empty] | Строительная часть
1 | 1 | Устройство подстилающих и выравнивающих слоев оснований: из песчано-гравийной смеси, дресвы | 100 м3 | 0.18 |  |  | (6*2*0,1*3/100) * 5 | 1
2 | 2 | Смесь песчано-гравийная природная | м3 | 18 |  |  | (6*2*0,1*3) * 5 | 1
3 | 3 | Устройство дорожных покрытий из сборных прямоугольных железобетонных плит площадью: свыше 10,5 м2 | 100 м3 | 0.252 |  |  | (2*6*0,14*3/100) * 5 | 1
4 | 4 | Плиты дорожные ПДН, ПДО, бетон B25, объем 1,68 м3, расход арматуры 112,52 кг | шт | 15 |  |  | 3 * 5 | 1
Площадка под станцию управления | [9 empty] | Площадка под станцию управления
5 | 5 | Сборка с помощью крана на автомобильном ходу: площадки для обслуживания оборудования и трубопроводов | т | 3.492 |  |  | 0,6984 * 5 | 1
6 | 6 | Трубы стальные электросварные прямошовные со снятой фаской из стали марок БСт2кп-БСт4кп и БСт2пс-БСт4пс, наружный диаметр 108 мм, толщина стенки 4 мм | м | 80 |  |  | 16 * 5 | 1
7 | 7 | Швеллеры № 10, марка стали Ст3пс | т | 1.0135 |  |  | 0,2027 * 5 | 1
8 | 8 | Уголок горячекатаный, марка стали ВСт3кп2, размер 50х50х5 мм | т | 0.7035 |  |  | 0,1407 * 5 | 1
9 | 9 | Прокат полосовой, горячекатаный, марка стали Ст3сп, размер 50х4 мм | т | 0.2745 |  |  | 0,0549 * 5 | 1
10 | 10 | Сталь арматурная, горячекатаная, гладкая, класс А-I, диаметр 12 мм | т | 0.0215 |  |  | 0,0043 * 5 | 1
11 | 11 | Сталь листовая горячекатаная марки Ст3 толщиной: 2,0 мм | т | 0.1375 |  |  | (0,0038+0,0075+0,008+0,0082) * 5 | 1
12 | 12 | Сталь листовая горячекатаная марки Ст3пс толщиной: 6-8 мм | т | 0.007 |  |  | 0,0014 * 5 | 1
13 | 13 | Просечно-вытяжной прокат горячекатаный в листах мерных размеров из стали С235, шириной: 1000 мм, толщиной 5 мм | т | 0.37 |  |  | 0,074 * 5 | 1
14 | 14 | Просечно-вытяжной прокат горячекатаный в листах мерных размеров из стали С235, шириной: 500 мм, толщиной 5 мм | т | 0.1435 |  |  | 0,0287 * 5 | 1
15 | 15 | Монтаж площадок с настилом и ограждением из листовой, рифленой, просечной и круглой стали | т | 3.492 |  |  | 0,6984 * 5 | 1
16 | 16 | Очистка поверхности щетками | м2 | 80 |  |  | 16 * 5 | 1
17 | 17 | Огрунтовка металлических поверхностей за один раз: грунтовкой ГФ-021 | 100 м2 | 0.8 |  |  | (16/100) * 5 | 1
18 | 18 | Окраска металлических огрунтованных поверхностей: эмалью ПФ-115 ( за 2 раза ПЗ=2 (ОЗП=2; ЭМ=2 к расх.; ЗПМ=2; МАТ=2 к расх.; ТЗ=2; ТЗМ=2)) | 100 м2 | 0.8 |  |  | (16/100) * 5 | 1
Устройство якорей оттяжки (4шт) | [9 empty] | Устройство якорей оттяжки (4шт)
19 | 19 | Бурение ям глубиной до 2 м бурильно-крановыми машинами: на тракторе, группа грунтов 2 | 100 шт | 0.2 |  |  | 0,04 * 5 | 1
20 | 20 | Сборка с помощью крана на автомобильном ходу: листовые конструкции массой до 0,5 т (бачки, течки, воронки, желоба, лотки и пр.) | т | 2.39 |  |  | ((11,2*29,79)/1000+0,03116+0,1132) * 5 | 1
21 | 21 | Трубы стальные бесшовные горячедеформированные со снятой фаской из стали марок 15, 20, 35, наружный диаметр 159 мм, толщина стенки 6 мм | м | 56 |  |  | 11,2 * 5 | 1
22 | 22 | Прокат толстолистовой горячекатаный в листах, марка стали Ст3, толщина 10-13 мм | т | 0.1558 |  |  | (0,0256+0,00556) * 5 | 1
23 | 23 | Сталь листовая горячекатаная марки Ст3 толщиной: 30-38 мм | т | 0.566 |  |  | 0,1132 * 5 | 1
24 | 24 | Монтаж подвесных путей с подвесками, стрелками и деталями крепления: из труб | 100 м | 2.39 |  |  | 0,478 * 5 | 1
25 | 25 | Устройство фундаментов-столбов: бетонных | 100 м3 | 0.17 |  |  | 0,034 * 5 | 1
26 | 26 | Смеси бетонные тяжелого бетона (БСТ), класс В15 (М200) | м3 | 17.34 |  |  | 3,468 * 5 | 1
Технологическая часть | [9 empty] | Технологическая часть
27 | 27 | Изготовление секций трубопроводов из труб углеродистых и качественных сталей, диаметр трубопровода наружный: 89 мм | 100 м | 0.213 |  |  | (3,7+0,12*2+0,16*2) / 100 * 5 | 1
28 | 28 | Трубопровод в помещениях или на открытых площадках в пределах цехов, монтируемый из готовых узлов, на номинальное давление не более 10 МПа, диаметр труб наружный: 89 мм | 100 м | 0.213 |  |  | (3,7+0,12*2+0,16*2) / 100 * 5 | 1
29 | 29 | Труба 89х6 ГОСТ 8732-78*/В20 ГОСТ 8731-74* (3,7 м) | т | 0.2272 |  |  | (3,7*12,28/1000) * 5 | 1
30 | 30 | Отвод крутоизогнутый, радиус кривизны 1,5 мм, номинальное давление до 16 МПа, номинальный диаметр 80 мм, наружный диаметр 89 мм, толщина стенки 6 мм | шт | 10 |  |  | 2 * 5 | 1
31 | 31 | Тройники равнопроходные, номинальное давление до 16 МПа, номинальный диаметр 80 мм, наружный диаметр и толщина стенки 89х6,0 мм | шт | 5 |  |  | 1 * 5 | 1
32 | 32 | Тройники переходные, номинальное давление до 16 МПа, номинальный диаметр 80х50 мм, наружный диаметр и толщина стенки 89х6-57х4 мм | шт | 5 |  |  | 1 * 5 | 1
33 | 33 | Изготовление узла трубопроводов из труб углеродистых и качественных сталей, монтируемого в помещениях или на открытых площадках в пределах цехов, диаметр трубопровода наружный: 57 мм | 100 м | 0.0775 |  |  | ((4,4-3,7+0,075)*2) / 100 * 5 | 1
34 | 34 | Трубопровод в помещениях или на открытых площадках в пределах цехов, монтируемый из готовых узлов, на номинальное давление не более 10 МПа, диаметр труб наружный: 57 мм | 100 м | 0.0775 |  |  | ((4,4-3,7+0,075)*2) / 100 * 5 | 1
35 | 35 | Труба 57х6 ГОСТ 8732-78*/В20 ГОСТ 8731-74* | т | 0.0264 |  |  | (((4,4-3,7)*7,55)/1000) * 5 | 1
36 | 36 | Арматура фланцевая с ручным приводом или без привода водопроводная на номинальное давление до 4 МПа, номинальный диаметр: 80 мм | шт | 10 |  |  | 2 * 5 | 1
37 | 37 | Задвижка клиновая фланцевая, с ручным приводом, DN80, PN4,0 МПа, 30с15нж, с КОФ и крепежом | 1 шт. | 5 |  |  | 1 * 5 | 1
38 | 38 | Клапан обратный поворотный DN80,PN4,0 МПА, 19с53нж, с КОФ и крепежом | 1 шт. | 5 |  |  | 1 * 5 | 1
39 | 39 | Арматура фланцевая с ручным приводом или без привода водопроводная на номинальное давление до 4 МПа, номинальный диаметр: 50 мм | шт | 10 |  |  | (3-1) * 5 | 1
40 | 40 | Задвижка клиновая фланцевая с ручным приводом, DN50, PN4,0 МПа, 30с15нж, с КОФ и крепежом | 1 шт. | 5 |  |  | (2-1) * 5 | 1
41 | 41 | Клапан обратный поворотный DN50,PN4,0 МПА, 19с53нж, с КОФ и крепежом | 1 шт. | 5 |  |  | 1 * 5 | 1
42 | 42 | Установка манометров: с трехходовым краном | компл | 5 |  |  | (2-1) * 5 | 1
43 | 43 | Манометр для неагрессивных сред (класс точности 1.5) с резьбовым присоединением марка: МП-3У-16 с трехходовым краном 11П18пкРу16 | компл | 5 |  |  | (2-1) * 5 | 1
44 | 44 | Бобышки, штуцеры на номинальное давление: до 10 МПа | 100 шт | 0.05 |  |  | (0,02-0,01) * 5 | 1
45 | 45 | Бобышки, штуцеры на номинальное давление: свыше 10 МПа | 100 шт | 0.05 |  |  | 0,01 * 5 | 1
46 | 46 | Пробоотборник | шт | 5 |  |  | 1 * 5 | 1
47 | 47 | Приварка фланцев к стальным трубопроводам диаметром: 50 мм Применительно | шт | 5 |  |  | (2-1) * 5 | 1
48 | 48 | Быстроразъемное соединение БРС-50, Ру=4,0 Мпа | шт | 5 |  |  | (2-1) * 5 | 1
49 | 49 | Контроль импульсными рентгеновскими аппаратами на трассе качества сварных соединений труб: Ду 100 мм толщиной стенки до 8 мм | стык | 75 |  |  | (24-9) * 5 | 1
50 | 50 | Контроль импульсными рентгеновскими аппаратами на трассе качества сварных соединений труб: Ду 50 мм толщиной стенки до 5,5 мм | стык | 30 |  |  | (13-7) * 5 | 1
51 | 51 | Пленка радиографическая рулонная, ширина 100 мм | 10 м | 4.14 |  |  | 8,28 / 10 * 5 | 1
Раздел 2. Окончательное обустройство площадок скважин Ашировского и Малокинельского ЛУ | [8 empty] | Раздел 2. Окончательное обустройство площадок скважин Ашировского и Малокинельского ЛУ
Строительная часть | [9 empty] | Строительная часть
52 | 52 | Планировка площадей бульдозерами мощностью: 132 кВт (180 л.с.) | 1000 м2 | 32.4 |  |  | (60*60) / 1000 * 9 | 1
53 | 53 | Устройство каналов, дамб обвалования одноковшовыми экскаваторами с ковшом вместимостью: 0,65 (0,5-0,8) м3 в грунтах группы 1 | 1000 м3 | 3.96 |  |  | (440/1000) * 9 | 1
54 | 54 | Устройство подстилающих и выравнивающих слоев оснований: из щебня | 100 м3 | 1.377 |  |  | (76,5*0,2/100) * 9 | 1
55 | 55 | Щебень М 200, фракция 40-80(70) мм, группа 2 | м3 | 137.7 |  |  | 15,3 * 9 | 1
56 | 56 | Устройство подстилающих и выравнивающих слоев оснований: из песчано-гравийной смеси, дресвы | 100 м3 | 0.486 |  |  | (9-3,6) / 100 * 9 | 1
57 | 57 | Смесь песчано-гравийная природная | м3 | 48.6 |  |  | (9-3,6) * 9 | 1
58 | 58 | Демонтаж дорожных покрытий из сборных прямоугольных железобетонных плит площадью: свыше 10,5 м2 (Приказ от 14.07.2022 № 571/пр п.83 табл.2 Демонтаж (разборка) сборных бетонных и железобетонных строительных конструкций ОЗП=0,8; ЭМ=0,8 к расх.; ЗПМ=0,8; МАТ=0 к расх.; ТЗ=0,8; ТЗМ=0,8) | 100 м3 | 0.4536 |  |  | (2*6*0,14*3/100) * 9 | 1
59 | 59 | Устройство дорожных покрытий из сборных прямоугольных железобетонных плит площадью: свыше 10,5 м2 | 100 м3 | 0.756 |  |  | (2*6*0,14*5/100) * 9 | 1
60 | 60 | Плиты дорожные ПДН, ПДО, бетон B25, объем 1,68 м3, расход арматуры 112,52 кг | шт | 18 |  |  | 2 * 9 | 1
61 | 61 | Устройство бетонной подготовки | 100 м3 | 0.0529 |  |  | (0,6/1,02/100) * 9 | 1
62 | 62 | Смеси бетонные тяжелого бетона (БСТ), класс В15 (М200) | м3 | 5.4162 |  |  | 0,6018 * 9 | 1
Приямок устьевой площадки | [9 empty] | Приямок устьевой площадки
63 | 63 | Разработка грунта вручную в траншеях шириной более 2 м и котлованах площадью сечения до 5 м2 с креплениями, глубина траншей и котлованов: до 2 м, группа грунтов 2 | 100 м3 | 0.0666 |  |  | (2,15*2,15*0,16/100) * 9 | 1
64 | 64 | Устройство подстилающих и выравнивающих слоев оснований: из песчано-гравийной смеси, дресвы | 100 м3 | 0.0414 |  |  | (4,6*0,1/100) * 9 | 1
65 | 65 | Смесь песчано-гравийная природная | м3 | 4.14 |  |  | 0,46 * 9 | 1
66 | 66 | Установка бортовых камней бетонных: при цементобетонных покрытиях | 100 м | 0.72 |  |  | 0,08 * 9 | 1
67 | 67 | Камни бортовые БР 100.30.15, бетон В30 (М400), объем 0,043 м3 | шт | 72 |  |  | 8 * 9 | 1
68 | 68 | Устройство бетонной подготовки | 100 м3 | 0.0185 |  |  | (1,85*1,85*0,06/100) * 9 | 1
69 | 69 | Смеси бетонные тяжелого бетона (БСТ), класс В15 (М200) | м3 | 1.9278 |  |  | 0,2142 * 9 | 1
70 | 70 | Монтаж: лотков, решеток, затворов из полосовой и тонколистовой стали | т | 0.017086 |  |  | ((0,06*22,64)/1000+0,00054) * 9 | 1
71 | 71 | Сборка с помощью лебедок ручных (с установкой и снятием их в процессе работы) или вручную (мелких деталей): листовые конструкции массой до 0,5 т (бачки, течки, воронки, желоба, лотки и пр.) | т | 0.01709 |  |  | ((0,06*22,64)/1000+0,00054) * 9 | 1
72 | 72 | Трубы стальные бесшовные горячедеформированные со снятой фаской из стали марок 15, 20, 35, наружный диаметр 159 мм, толщина стенки 6 мм | м | 0.54 |  |  | 0,06 * 9 | 1
73 | 73 | Просечно-вытяжной прокат горячекатаный в листах мерных размеров из стали С235, шириной: 1000 мм, толщиной 5 мм | т | 0.00486 |  |  | 0,00054 * 9 | 1
74 | 74 | Очистка поверхности щетками | м2 | 0.36 |  |  | 0,04 * 9 | 1
75 | 75 | Огрунтовка металлических поверхностей за один раз: грунтовкой ГФ-021 | 100 м2 | 0.0036 |  |  | (0,04/100) * 9 | 1
76 | 76 | Окраска металлических огрунтованных поверхностей: эмалью ПФ-115 ( за 2 раза ПЗ=2 (ОЗП=2; ЭМ=2 к расх.; ЗПМ=2; МАТ=2 к расх.; ТЗ=2; ТЗМ=2)) | 100 м2 | 0.0036 |  |  | (0,04/100) * 9 | 1
Площадка обслуживания скважины | [9 empty] | Площадка обслуживания скважины
77 | 77 | Сборка с помощью крана на автомобильном ходу: площадки для обслуживания оборудования и трубопроводов | т | 7.6113 |  |  | 0,8457 * 9 | 1
78 | 78 | Трубы стальные электросварные прямошовные со снятой фаской из стали марок БСт2кп-БСт4кп и БСт2пс-БСт4пс, наружный диаметр 108 мм, толщина стенки 4 мм | м | 244.26 |  |  | 27,14 * 9 | 1
79 | 79 | Уголок горячекатаный, марка стали ВСт3кп2, размер 50х50х5 мм | т | 1.3122 |  |  | 0,1458 * 9 | 1
80 | 80 | Прокат полосовой, горячекатаный, размер 40х4 мм | т | 0.306 |  |  | 0,034 * 9 | 1
81 | 81 | Швеллеры № 10, марка стали Ст3пс | т | 1.7766 |  |  | 0,1974 * 9 | 1
82 | 82 | Лента стальная горячекатаная с катаной кромкой и разрезанная в рулонах толщиной 3,5 мм, шириной 100-220 мм, сталь марки: Ст3пс | т | 0.2223 |  |  | 0,0247 * 9 | 1
83 | 83 | Просечно-вытяжной прокат горячекатаный в листах мерных размеров из стали С235, шириной: 1000 мм, толщиной 5 мм | т | 0.3555 |  |  | 0,0395 * 9 | 1
84 | 84 | Просечно-вытяжной прокат горячекатаный в листах мерных размеров из стали С235, шириной: 500 мм, толщиной 5 мм | т | 0.5175 |  |  | 0,0575 * 9 | 1
85 | 85 | Просечно-вытяжной прокат горячекатаный в листах мерных размеров из стали С235, шириной: 900 мм, толщиной 5 мм | т | 0.1944 |  |  | 0,0216 * 9 | 1
86 | 86 | Сталь листовая горячекатаная марки Ст3пс толщиной: 6-8 мм | т | 0.0126 |  |  | 0,0014 * 9 | 1
87 | 87 | Сталь угловая равнополочная, марка стали: Ст3сп, размером 32х32х3 мм | т | 0.3312 |  |  | 0,0368 * 9 | 1
88 | 88 | Сталь арматурная, горячекатаная, гладкая, класс А-I, диаметр 12 мм | т | 0.0765 |  |  | 0,0085 * 9 | 1
89 | 89 | Монтаж площадок с настилом и ограждением из листовой, рифленой, просечной и круглой стали | т | 7.6113 |  |  | 0,8457 * 9 | 1
90 | 90 | Очистка поверхности щетками | м2 | 175.5 |  |  | 19,5 * 9 | 1
91 | 91 | Огрунтовка металлических поверхностей за один раз: грунтовкой ГФ-021 | 100 м2 | 1.755 |  |  | (19,5/100) * 9 | 1
92 | 92 | Окраска металлических огрунтованных поверхностей: эмалью ПФ-115 ( ПЗ=2 (ОЗП=2; ЭМ=2 к расх.; ЗПМ=2; МАТ=2 к расх.; ТЗ=2; ТЗМ=2)) | 100 м2 | 1.755 |  |  | (19,5/100) * 9 | 1
Опоры под трубопровод O 57 (Опоры ОП2 - 2шт, ОП3 - 1шт) | [9 empty] | Опоры под трубопровод O 57 (Опоры ОП2 - 2шт, ОП3 - 1шт)
93 | 93 | Бурение ям глубиной до 2 м бурильно-крановыми машинами: на автомобиле, группа грунтов 2 | 100 шт | 0.27 |  |  | 0,03 * 9 | 1
94 | 94 | Устройство бетонной подготовки | 100 м3 | 0.02079 |  |  | (0,077*3/100) * 9 | 1
95 | 95 | Смеси бетонные тяжелого бетона (БСТ), класс В15 (М200) | м3 | 0.21204 |  |  | 0,02356 * 9 | 1
96 | 96 | Решетчатые конструкции (стойки, опоры, фермы и пр.), сборка с помощью: крана на автомобильном ходу | т | 0.431 |  |  | (0,027+0,017+0,002+0,001+0,0009) * 9 | 1
97 | 97 | Монтаж опорных конструкций: для крепления трубопроводов внутри зданий и сооружений массой до 0,1 т | т | 0.431 |  |  | (0,027+0,017+0,002+0,001+0,0009) * 9 | 1
98 | 98 | Труба НКТ 73х5,5 ГОСТ 633-80 L=1452 б/у | тн | 0.24 |  |  | (1,452*9,2*2/1000) * 9 | 1
99 | 99 | Труба НКТ 73х5,5 ГОСТ 633-80 L=1900 б/у | тн | 0.157 |  |  | (1,9*9,2/1000) * 9 | 1
100 | 100 | Швеллеры № 10, марка стали Ст3пс | т | 0.018 |  |  | 0,002 * 9 | 1
101 | 101 | Сталь угловая равнополочная, марка стали: Ст3пс, шириной полок 100-100 мм | т | 0.009 |  |  | 0,001 * 9 | 1
102 | 102 | Опоры подвижные хомутовые для стальных трубопроводов Ду от 50 до 400 мм, с изоляцией типа ОПХ-2, высотой опоры: 100 мм, диаметром условного прохода 50 мм | шт | 27 |  |  | 3 * 9 | 1
103 | 103 | Рубероид кровельный РКП-350 | м2 | 1.35 |  |  | (0,25*0,2*3) * 9 | 1
104 | 104 | Очистка поверхности щетками | м2 | 12.06 |  |  | 1,34 * 9 | 1
105 | 105 | Огрунтовка металлических поверхностей за один раз: грунтовкой ГФ-0119 | 100 м2 | 0.1206 |  |  | (1,34/100) * 9 | 1
106 | 106 | Окраска металлических огрунтованных поверхностей: эмалью ПФ-115 ( за 2 раза ПЗ=2 (ОЗП=2; ЭМ=2 к расх.; ЗПМ=2; МАТ=2 к расх.; ТЗ=2; ТЗМ=2)) | 100 м2 | 0.1206 |  |  | (1,34/100) * 9 | 1
Опоры под трубопровод O 89 (Опора ОП1 - 1шт) | [9 empty] | Опоры под трубопровод O 89 (Опора ОП1 - 1шт)
107 | 107 | Бурение ям глубиной до 2 м бурильно-крановыми машинами: на автомобиле, группа грунтов 2 | 100 шт | 0.09 |  |  | 0,01 * 9 | 1
108 | 108 | Устройство бетонной подготовки | 100 м3 | 0.00693 |  |  | (0,077/100) * 9 | 1
109 | 109 | Смеси бетонные тяжелого бетона (БСТ), класс В15 (М200) | м3 | 0.693 |  |  | 0,077 * 9 | 1
110 | 110 | Решетчатые конструкции (стойки, опоры, фермы и пр.), сборка с помощью: крана на автомобильном ходу | т | 0.126 |  |  | (0,013+0,001) * 9 | 1
111 | 111 | Монтаж опорных конструкций: для крепления трубопроводов внутри зданий и сооружений массой до 0,1 т | т | 0.1296 |  |  | (0,013+0,001+0,0004) * 9 | 1
112 | 112 | Труба НКТ 73х5,5 ГОСТ 633-80 L=1435 б/у | тн | 0.119 |  |  | (1,435*9,2/1000) * 9 | 1
113 | 113 | Швеллеры № 10, марка стали Ст3пс | т | 0.009 |  |  | 0,001 * 9 | 1
114 | 114 | Опоры подвижные хомутовые для стальных трубопроводов Ду от 50 до 400 мм, с изоляцией типа ОПХ-2, высотой опоры: 100 мм, диаметром условного прохода 80 мм | шт | 9 |  |  | 1 * 9 | 1
115 | 115 | Рубероид кровельный РКП-350 | м2 | 0.45 |  |  | (0,25*0,2) * 9 | 1
116 | 116 | Очистка поверхности щетками | м2 | 3.15 |  |  | 0,35 * 9 | 1
117 | 117 | Огрунтовка металлических поверхностей за один раз: грунтовкой ГФ-0119 | 100 м2 | 0.0315 |  |  | (0,35/100) * 9 | 1
118 | 118 | Окраска металлических огрунтованных поверхностей: эмалью ПФ-115 ( за 2 раза ПЗ=2 (ОЗП=2; ЭМ=2 к расх.; ЗПМ=2; МАТ=2 к расх.; ТЗ=2; ТЗМ=2)) | 100 м2 | 0.0315 |  |  | (0,35/100) * 9 | 1
Контур заземления площадки под станцию управления | [9 empty] | Контур заземления площадки под станцию управления
119 | 119 | Разработка грунта вручную в траншеях глубиной до 2 м без креплений с откосами, группа грунтов: 2 | 100 м3 | 0.45 |  |  | (5/100) * 9 | 1
120 | 120 | Засыпка вручную траншей, пазух котлованов и ям, группа грунтов: 1 | 100 м3 | 0.45 |  |  | (5/100) * 9 | 1
121 | 121 | Забивка вертикальных заземлителей механизированная на глубину до 5 м | шт | 36 |  |  | 4 * 9 | 1
122 | 122 | Сталь арматурная, горячекатаная, гладкая, класс А-I, диаметр 12 мм | т | 0.18 |  |  | 0,02 * 9 | 1
123 | 123 | Заземлитель горизонтальный из стали: круглой диаметром 12 мм | 100 м | 1.89 |  |  | (21/100) * 9 | 1
124 | 124 | Сталь арматурная, горячекатаная, гладкая, класс А-I, диаметр 16-18 мм | т | 0.558 |  |  | 0,062 * 9 | 1
125 | 125 | Измерение сопротивления растеканию тока: заземлителя | измерение | 36 |  |  | 4 * 9 | 1
126 | 126 | Измерение сопротивления растеканию тока: контура с диагональю до 20 м | измерение | 9 |  |  | 1 * 9 | 1
127 | 127 | Определение удельного сопротивления грунта | измерение | 9 |  |  | 1 * 9 | 1
128 | 128 | Проверка наличия цепи между заземлителями и заземленными элементами | 100 измерений | 0.18 |  |  | (2/100) * 9 | 1
Кабельная эстакада (h=1,7 м) | [9 empty] | Кабельная эстакада (h=1,7 м)
129 | 129 | Бурение ям глубиной до 2 м бурильно-крановыми машинами: на тракторе, группа грунтов 2 | 100 шт | 1.35 |  |  | (15/100) * 9 | 1
130 | 130 | Устройство бетонной подготовки | 100 м3 | 0.10395 |  |  | (0,077*15/100) * 9 | 1
131 | 131 | Смеси бетонные тяжелого бетона (БСТ), класс В15 (М200) | м3 | 10.395 |  |  | (0,077*15) * 9 | 1
132 | 132 | Эстакады под трубопровод, галереи, сборка с помощью: крана на автомобильном ходу | т | 3.2854 |  |  | (0,345+0,0195+0,0004+0,00015) * 9 | 1
133 | 133 | Монтаж унифицированных эстакад пролетом до 18 м: одноярусных | т | 3.2854 |  |  | (0,345+0,0195+0,0004+0,00015) * 9 | 1
134 | 134 | Труба НКТ 73х5,5 ГОСТ 633-80 L=2500 (б/у) | тн | 3.105 |  |  | (2,5*9,2*15/1000) * 9 | 1
135 | 135 | Швеллеры № 10, марка стали Ст3пс | т | 0.1755 |  |  | 0,0195 * 9 | 1
136 | 136 | Лоток неперфорированный "BAKS" KBJ100h80/3, шириной 100 мм, высотой 80 мм, длиной 3 м | шт | 135 |  |  | 15 * 9 | 1
137 | 137 | Очистка поверхности щетками | м2 | 75.06 |  |  | 8,34 * 9 | 1
138 | 138 | Огрунтовка металлических поверхностей за один раз: грунтовкой ГФ-021 | 100 м2 | 0.7506 |  |  | (8.34/100) * 9 | 1
139 | 139 | Окраска металлических огрунтованных поверхностей: эмалью ПФ-115 ( за 2 раза ПЗ=2 (ОЗП=2; ЭМ=2 к расх.; ЗПМ=2; МАТ=2 к расх.; ТЗ=2; ТЗМ=2)) | 100 м2 | 0.7506 |  |  | (8.34/100) * 9 | 1
140 | 140 | Металлические конструкции | т | 0.1116 |  |  | (0,0086+0,0038) * 9 | 1
141 | 141 | Швеллеры № 10, марка стали Ст3пс | т | 0.0774 |  |  | 0,0086 * 9 | 1
142 | 142 | Уголок горячекатаный, марка стали ВСт3кп2, размер 50х50х5 мм | т | 0.0342 |  |  | 0,0038 * 9 | 1
143 | 143 | Шкаф управления и регулирования | шкаф | 9 |  |  | 1 * 9 | 1
144 | 144 | Шкаф ШСВГ-6 | шт | 9 |  |  | 1 * 9 | 1
Канализация промливневых стоков от приямка приустьевой пощадки | [9 empty] | Канализация промливневых стоков от приямка приустьевой пощадки
145 | 145 | Разработка грунта в отвал экскаваторами "драглайн" или "обратная лопата" с ковшом вместимостью: 1 (1-1,2) м3, группа грунтов 1 | 1000 м3 | 0.0624 |  |  | ((1,2+1,4)/2*12*0,8/1000) * 5 | 1
146 | 146 | Засыпка траншей и котлованов с перемещением грунта до 5 м бульдозерами мощностью: 132 кВт (180 л.с.), группа грунтов 1 | 1000 м3 | 0.0624 |  |  | ((1,2+1,4)/2*12*0,8/1000) * 5 | 1
147 | 147 | Укладка стальных водопроводных труб с гидравлическим испытанием диаметром: 150 мм Применительно | км | 0.06 |  |  | (12/1000) * 5 | 1
148 | 148 | Трубы стальные бесшовные горячедеформированные со снятой фаской из стали марок 15, 20, 35, наружный диаметр 159 мм, толщина стенки 6 мм | м | 60 |  |  | 12 * 5 | 1
149 | 149 | Установка фасонных частей стальных сварных диаметром: 100-250 мм | т | 0.08275 |  |  | ((4,05+8,1+4,4)/1000) * 5 | 1
150 | 150 | Отвод крутоизогнутый, радиус кривизны 1,5 мм, номинальное давление до 16 МПа, номинальный диаметр 150 мм, наружный диаметр 159 мм, толщина стенки 6 мм | шт | 10 |  |  | 2 * 5 | 1
151 | 151 | Переходы концентрические, номинальное давление 16 МПа, наружный диаметр и толщина стенки 159х8-89х6 мм | шт | 5 |  |  | 1 * 5 | 1
152 | 152 | Нанесение усиленной антикоррозионной битумно-резиновой или битумно-полимерной изоляции на стальные трубопроводы диаметром: 150 мм | км | 0.06 |  |  | 0,012 * 5 | 1
153 | 153 | Мастика битумно-резиновая: изоляционная | т | 0.000193 |  |  | (0,0385/1000) * 5 | 1
154 | 154 | Заполнение раствором пустот между стенкой скважины и телом сваи Применительно | м3 | 0.25 |  |  | 0,05 * 5 | 1
155 | 155 | Раствор готовый кладочный, цементный, М150 | м3 | 0.25 |  |  | 0,05 * 5 | 1
156 | 156 | Разработка грунта в отвал экскаваторами "драглайн" или "обратная лопата" с ковшом вместимостью: 1 (1-1,2) м3, группа грунтов 1 | 1000 м3 | 0.13562 |  |  | (3,5*2,5*3,1/1000) * 5 | 1
157 | 157 | Разработка грунта вручную в траншеях глубиной до 2 м без креплений с откосами, группа грунтов: 2 | 100 м3 | 0.05 |  |  | 0,01 * 5 | 1
158 | 158 | Устройство основания под фундаменты: песчаного | м3 | 19.1 |  |  | 3,82 * 5 | 1
159 | 159 | Песок природный для строительных: работ средний с крупностью зерен размером свыше 5 мм-до 5% по массе | м3 | 21.01 |  |  | 4,202 * 5 | 1
160 | 160 | Монтаж сосудов и аппаратов без механизмов на открытой площадке, масса сосудов и аппаратов: 3 т (МДС81-37.2004 п.4.3.1 т.2. Коэффициент изменения массы оборудования 0,71-0,8 ПЗ=0,9 (ОЗП=0,9; ЭМ=0,9 к расх.; ЗПМ=0,9; МАТ=0,9 к расх.; ТЗ=0,9; ТЗМ=0,9)) | шт | 5 |  |  | 1 * 5 | 1
161 | 161 | Емкость ЕП8-2000-1300-2 V=8 м3 Вес 2,4т. | шт | 5 |  |  | 1 * 5 | 1
162 | 162 | Засыпка траншей и котлованов с перемещением грунта до 5 м бульдозерами мощностью: 132 кВт (180 л.с.), группа грунтов 1 | 1000 м3 | 0.118 |  |  | 0,0236 * 5 | 1
163 | 163 | Врезка в существующие сети из стальных труб стальных штуцеров (патрубков) диаметром: 150 мм Применительно | шт | 5 |  |  | 1 * 5 | 1
164 | 164 | Трубы стальные бесшовные горячедеформированные со снятой фаской из стали марок 15, 20, 35, наружный диаметр 159 мм, толщина стенки 6 мм | м | 4.5 |  |  | 0,9 * 5 | 1
Устройство якорей оттяжки (4шт) | [9 empty] | Устройство якорей оттяжки (4шт)
165 | 165 | Бурение ям глубиной до 2 м бурильно-крановыми машинами: на тракторе, группа грунтов 2 | 100 шт | 0.36 |  |  | 0,04 * 9 | 1
166 | 166 | Сборка с помощью крана на автомобильном ходу: листовые конструкции массой до 0,5 т (бачки, течки, воронки, желоба, лотки и пр.) | т | 4.3021 |  |  | ((11,2*29,79)/1000+0,03116+0,1132) * 9 | 1
167 | 167 | Трубы стальные бесшовные горячедеформированные со снятой фаской из стали марок 15, 20, 35, наружный диаметр 159 мм, толщина стенки 6 мм | м | 100.8 |  |  | 11,2 * 9 | 1
168 | 168 | Прокат толстолистовой горячекатаный в листах, марка стали Ст3, толщина 10-13 мм | т | 0.28044 |  |  | (0,0256+0,00556) * 9 | 1
169 | 169 | Сталь листовая горячекатаная марки Ст3 толщиной: 30-38 мм | т | 1.0188 |  |  | 0,1132 * 9 | 1
170 | 170 | Монтаж подвесных путей с подвесками, стрелками и деталями крепления: из труб | 100 м | 4.302 |  |  | 0,478 * 9 | 1
171 | 171 | Устройство фундаментов-столбов: бетонных | 100 м3 | 0.306 |  |  | 0,034 * 9 | 1
172 | 172 | Смеси бетонные тяжелого бетона (БСТ), класс В15 (М200) | м3 | 31.212 |  |  | 3,468 * 9 | 1
Технологическая часть | [9 empty] | Технологическая часть
173 | 173 | Приварка фланцев к стальным трубопроводам диаметром: 80 мм | шт | 18 |  |  | 2 * 9 | 1
174 | 174 | Фланцы стальные, марка стали 20 и 25, температурный предел применения от-30 °C до 450 °C, номинальное давление 4,0 МПа, номинальный диаметр 80 мм | компл | 9 |  |  | 1 * 9 | 1
175 | 175 | Изготовление узла трубопроводов из труб углеродистых и качественных сталей, монтируемого в помещениях или на открытых площадках в пределах цехов, диаметр трубопровода наружный: 57 мм | 100 м | 0.3465 |  |  | ((4,4-0,7)+0,075*2) / 100 * 9 | 1
176 | 176 | Трубопровод в помещениях или на открытых площадках в пределах цехов, монтируемый из готовых узлов, на номинальное давление не более 10 МПа, диаметр труб наружный: 57 мм | 100 м | 0.3465 |  |  | ((4,4-0,7)+0,075*2) / 100 * 9 | 1
177 | 177 | Труба 57х6 ГОСТ 8732-78*/В20 ГОСТ 8731-74* | т | 0.2514 |  |  | (3,7*7,55/1000) * 9 | 1
178 | 178 | Отвод крутоизогнутый, радиус кривизны 1,5 мм, номинальное давление до 16 МПа, номинальный диаметр 50 мм, наружный диаметр 57 мм, толщина стенки 5 мм | шт | 18 |  |  | 2 * 9 | 1
179 | 179 | Трубопровод в помещениях или на открытых площадках в пределах цехов, монтируемый из готовых узлов, на номинальное давление не более 2,5 МПа, диаметр труб наружный: 32 мм | 100 м | 0.0108 |  |  | (0,12/100) * 9 | 1
180 | 180 | Трубы стальные бесшовные горячедеформированные со снятой фаской из стали марок 15, 20, 35, наружный диаметр 32 мм, толщина стенки 4 мм | м | 1.08 |  |  | 0,12 * 9 | 1
181 | 181 | Арматура фланцевая с ручным приводом или без привода водопроводная на номинальное давление до 4 МПа, номинальный диаметр: 50 мм | шт | 9 |  |  | 1 * 9 | 1
182 | 182 | Задвижка клиновая фланцевая с ручным приводом, DN50, PN4,0 МПа, 30с15нж, с КОФ и крепежом | 1 шт. | 9 |  |  | 1 * 9 | 1
183 | 183 | Установка манометров: с трехходовым краном | компл | 9 |  |  | 1 * 9 | 1
184 | 184 | Манометр для неагрессивных сред (класс точности 1.5) с резьбовым присоединением марка: МП-3У-16 с трехходовым краном 11П18пкРу16 | компл | 9 |  |  | 1 * 9 | 1
185 | 185 | Бобышки, штуцеры на номинальное давление: до 10 МПа | 100 шт | 0.09 |  |  | 0,01 * 9 | 1
186 | 186 | Установка фланцевых соединений на стальных трубопроводах диаметром: 80 мм | соединение | 9 |  |  | 1 * 9 | 1
187 | 187 | Штуцер дискретный регулируемого ШДФ 9-9,6-3-21 | к-т | 9 |  |  | 1 * 9 | 1
188 | 188 | Установка фланцевых соединений на стальных трубопроводах диаметром: 50 мм | соединение | 9 |  |  | 1 * 9 | 1
189 | 189 | Клапан СМДК-50АА ТУ 3689-003-10524112-2001 | 1шт | 9 |  |  | 1 * 9 | 1
190 | 190 | Установка термометров в оправе прямых и угловых | компл | 9 |  |  | 1 * 9 | 1
191 | 191 | Термометр ртутный, диапазон измерений до 160 °C, в оправе, длина нижней части 100 мм, исполнение угловое | компл | 9 |  |  | 1 * 9 | 1
192 | 192 | Приварка фланцев к стальным трубопроводам диаметром: 80 мм Применительно | шт | 9 |  |  | 1 * 9 | 1
193 | 193 | Быстроразъемное соединение БРС-80 Ду=80мм Ру=4,0 Мпа | шт | 9 |  |  | 1 * 9 | 1
194 | 194 | Приварка фланцев к стальным трубопроводам диаметром: 50 мм Применительно | шт | 9 |  |  | 1 * 9 | 1
195 | 195 | Быстроразъемное соединение БРС-50, Ру=4,0 Мпа | шт | 9 |  |  | 1 * 9 | 1
196 | 196 | Очистка поверхности щетками | м2 | 30.6 |  |  | 3,4 * 9 | 1
197 | 197 | Огрунтовка металлических поверхностей за один раз: грунтовкой ХС-068 | 100 м2 | 0.306 |  |  | (3,4/100) * 9 | 1
198 | 198 | Окраска металлических огрунтованных поверхностей: эмалью ХВ-125 ( ПЗ=2 (ОЗП=2; ЭМ=2 к расх.; ЗПМ=2; МАТ=2 к расх.; ТЗ=2; ТЗМ=2)) | 100 м2 | 0.306 |  |  | 0,034 * 9 | 1
199 | 199 | Контроль импульсными рентгеновскими аппаратами на трассе качества сварных соединений труб: Ду 100 мм толщиной стенки до 8 мм | стык | 81 |  |  | (24-15) * 9 | 1
200 | 200 | Контроль импульсными рентгеновскими аппаратами на трассе качества сварных соединений труб: Ду 50 мм толщиной стенки до 5,5 мм | стык | 63 |  |  | (13-6) * 9 | 1
201 | 201 | Пленка радиографическая рулонная, ширина 100 мм | 10 м | 5.328 |  |  | (1,96+3,96) / 10 * 9 | 1
Раздел 3. Полное обустройство площадок скважин Ашировского и Малокинельского ЛУ | [8 empty] | Раздел 3. Полное обустройство площадок скважин Ашировского и Малокинельского ЛУ
Строительная часть | [9 empty] | Строительная часть
202 | 202 | Планировка площадей бульдозерами мощностью: 132 кВт (180 л.с.) | 1000 м2 | 7.2 |  |  | (60*60) / 1000 * 2 | 1
203 | 203 | Устройство каналов, дамб обвалования одноковшовыми экскаваторами с ковшом вместимостью: 0,65 (0,5-0,8) м3 в грунтах группы 1 | 1000 м3 | 0.88 |  |  | (440/1000) * 2 | 1
204 | 204 | Устройство подстилающих и выравнивающих слоев оснований: из щебня | 100 м3 | 0.306 |  |  | (76,5*0,2/100) * 2 | 1
205 | 205 | Щебень М 200, фракция 40-80(70) мм, группа 2 | м3 | 30.6 |  |  | 15,3 * 2 | 1
206 | 206 | Устройство подстилающих и выравнивающих слоев оснований: из песчано-гравийной смеси, дресвы | 100 м3 | 0.18 |  |  | (9/100) * 2 | 1
207 | 207 | Смесь песчано-гравийная природная | м3 | 18 |  |  | 9 * 2 | 1
208 | 208 | Устройство дорожных покрытий из сборных прямоугольных железобетонных плит площадью: свыше 10,5 м2 | 100 м3 | 0.1008 |  |  | (2*6*0,14*3/100) * 2 | 1
209 | 209 | Демонтаж дорожных покрытий из сборных прямоугольных железобетонных плит площадью: свыше 10,5 м2 (Приказ от 14.07.2022 № 571/пр п.83 табл.2 Демонтаж (разборка) сборных бетонных и железобетонных строительных конструкций ОЗП=0,8; ЭМ=0,8 к расх.; ЗПМ=0,8; МАТ=0 к расх.; ТЗ=0,8; ТЗМ=0,8) | 100 м3 | 0.1008 |  |  | (2*6*0,14*3/100) * 2 | 1
210 | 210 | Устройство дорожных покрытий из сборных прямоугольных железобетонных плит площадью: свыше 10,5 м2 | 100 м3 | 0.168 |  |  | (2*6*0,14*5/100) * 2 | 1
211 | 211 | Плиты дорожные ПДН, ПДО, бетон B25, объем 1,68 м3, расход арматуры 112,52 кг | шт | 10 |  |  | 5 * 2 | 1
212 | 212 | Устройство бетонной подготовки | 100 м3 | 0.0118 |  |  | (0,6/1,02/100) * 2 | 1
213 | 213 | Смеси бетонные тяжелого бетона (БСТ), класс В15 (М200) | м3 | 1.2036 |  |  | 0,6018 * 2 | 1
Приямок устьевой площадки | [9 empty] | Приямок устьевой площадки
214 | 214 | Разработка грунта вручную в траншеях шириной более 2 м и котлованах площадью сечения до 5 м2 с креплениями, глубина траншей и котлованов: до 2 м, группа грунтов 2 | 100 м3 | 0.0148 |  |  | (2,15*2,15*0,16/100) * 2 | 1
215 | 215 | Устройство подстилающих и выравнивающих слоев оснований: из песчано-гравийной смеси, дресвы | 100 м3 | 0.0092 |  |  | (4,6*0,1/100) * 2 | 1
216 | 216 | Смесь песчано-гравийная природная | м3 | 0.92 |  |  | 0,46 * 2 | 1
217 | 217 | Установка бортовых камней бетонных: при цементобетонных покрытиях | 100 м | 0.16 |  |  | 0,08 * 2 | 1
218 | 218 | Камни бортовые БР 100.30.15, бетон В30 (М400), объем 0,043 м3 | шт | 16 |  |  | 8 * 2 | 1
219 | 219 | Устройство бетонной подготовки | 100 м3 | 0.0041 |  |  | (1,85*1,85*0,06/100) * 2 | 1
220 | 220 | Смеси бетонные тяжелого бетона (БСТ), класс В15 (М200) | м3 | 0.4284 |  |  | 0,2142 * 2 | 1
221 | 221 | Монтаж: лотков, решеток, затворов из полосовой и тонколистовой стали | т | 0.003797 |  |  | ((0,06*22,64)/1000+0,00054) * 2 | 1
222 | 222 | Сборка с помощью лебедок ручных (с установкой и снятием их в процессе работы) или вручную (мелких деталей): листовые конструкции массой до 0,5 т (бачки, течки, воронки, желоба, лотки и пр.) | т | 0.0038 |  |  | ((0,06*22,64)/1000+0,00054) * 2 | 1
223 | 223 | Трубы стальные бесшовные горячедеформированные со снятой фаской из стали марок 15, 20, 35, наружный диаметр 159 мм, толщина стенки 6 мм | м | 0.12 |  |  | 0,06 * 2 | 1
224 | 224 | Просечно-вытяжной прокат горячекатаный в листах мерных размеров из стали С235, шириной: 1000 мм, толщиной 5 мм | т | 0.00108 |  |  | 0,00054 * 2 | 1
225 | 225 | Очистка поверхности щетками | м2 | 0.08 |  |  | 0,04 * 2 | 1
226 | 226 | Огрунтовка металлических поверхностей за один раз: грунтовкой ГФ-021 | 100 м2 | 0.0008 |  |  | (0,04/100) * 2 | 1
227 | 227 | Окраска металлических огрунтованных поверхностей: эмалью ПФ-115 ( за 2 раза ПЗ=2 (ОЗП=2; ЭМ=2 к расх.; ЗПМ=2; МАТ=2 к расх.; ТЗ=2; ТЗМ=2)) | 100 м2 | 0.0008 |  |  | (0,04/100) * 2 | 1
Площадка обслуживания скважины | [9 empty] | Площадка обслуживания скважины
228 | 228 | Сборка с помощью крана на автомобильном ходу: площадки для обслуживания оборудования и трубопроводов | т | 1.6914 |  |  | 0,8457 * 2 | 1
229 | 229 | Трубы стальные электросварные прямошовные со снятой фаской из стали марок БСт2кп-БСт4кп и БСт2пс-БСт4пс, наружный диаметр 108 мм, толщина стенки 4 мм | м | 54.28 |  |  | 27,14 * 2 | 1
230 | 230 | Уголок горячекатаный, марка стали ВСт3кп2, размер 50х50х5 мм | т | 0.2916 |  |  | 0,1458 * 2 | 1
231 | 231 | Прокат полосовой, горячекатаный, размер 40х4 мм | т | 0.068 |  |  | 0,034 * 2 | 1
232 | 232 | Швеллеры № 10, марка стали Ст3пс | т | 0.3948 |  |  | 0,1974 * 2 | 1
233 | 233 | Лента стальная горячекатаная с катаной кромкой и разрезанная в рулонах толщиной 3,5 мм, шириной 100-220 мм, сталь марки: Ст3пс | т | 0.0494 |  |  | 0,0247 * 2 | 1
234 | 234 | Просечно-вытяжной прокат горячекатаный в листах мерных размеров из стали С235, шириной: 1000 мм, толщиной 5 мм | т | 0.079 |  |  | 0,0395 * 2 | 1
235 | 235 | Просечно-вытяжной прокат горячекатаный в листах мерных размеров из стали С235, шириной: 500 мм, толщиной 5 мм | т | 0.115 |  |  | 0,0575 * 2 | 1
236 | 236 | Просечно-вытяжной прокат горячекатаный в листах мерных размеров из стали С235, шириной: 900 мм, толщиной 5 мм | т | 0.0432 |  |  | 0,0216 * 2 | 1
237 | 237 | Сталь листовая горячекатаная марки Ст3пс толщиной: 6-8 мм | т | 0.0028 |  |  | 0,0014 * 2 | 1
238 | 238 | Сталь угловая равнополочная, марка стали: Ст3сп, размером 32х32х3 мм | т | 0.0736 |  |  | 0,0368 * 2 | 1
239 | 239 | Сталь арматурная, горячекатаная, гладкая, класс А-I, диаметр 12 мм | т | 0.017 |  |  | 0,0085 * 2 | 1
240 | 240 | Монтаж площадок с настилом и ограждением из листовой, рифленой, просечной и круглой стали | т | 1.6914 |  |  | 0,8457 * 2 | 1
241 | 241 | Очистка поверхности щетками | м2 | 39 |  |  | 19,5 * 2 | 1
242 | 242 | Огрунтовка металлических поверхностей за один раз: грунтовкой ГФ-021 | 100 м2 | 0.39 |  |  | (19,5/100) * 2 | 1
243 | 243 | Окраска металлических огрунтованных поверхностей: эмалью ПФ-115 ( ПЗ=2 (ОЗП=2; ЭМ=2 к расх.; ЗПМ=2; МАТ=2 к расх.; ТЗ=2; ТЗМ=2)) | 100 м2 | 0.39 |  |  | (19,5/100) * 2 | 1
Площадка под станцию управления | [9 empty] | Площадка под станцию управления
244 | 244 | Сборка с помощью крана на автомобильном ходу: площадки для обслуживания оборудования и трубопроводов | т | 1.3968 |  |  | 0,6984 * 2 | 1
245 | 245 | Трубы стальные электросварные прямошовные со снятой фаской из стали марок БСт2кп-БСт4кп и БСт2пс-БСт4пс, наружный диаметр 108 мм, толщина стенки 4 мм | м | 32 |  |  | 16 * 2 | 1
246 | 246 | Швеллеры № 10, марка стали Ст3пс | т | 0.4054 |  |  | 0,2027 * 2 | 1
247 | 247 | Уголок горячекатаный, марка стали ВСт3кп2, размер 50х50х5 мм | т | 0.2814 |  |  | 0,1407 * 2 | 1
248 | 248 | Прокат полосовой, горячекатаный, марка стали Ст3сп, размер 50х4 мм | т | 0.1098 |  |  | 0,0549 * 2 | 1
249 | 249 | Сталь арматурная, горячекатаная, гладкая, класс А-I, диаметр 12 мм | т | 0.0086 |  |  | 0,0043 * 2 | 1
250 | 250 | Сталь листовая горячекатаная марки Ст3 толщиной: 2,0 мм | т | 0.055 |  |  | (0,0038+0,0075+0,008+0,0082) * 2 | 1
251 | 251 | Сталь листовая горячекатаная марки Ст3пс толщиной: 6-8 мм | т | 0.0028 |  |  | 0,0014 * 2 | 1
252 | 252 | Просечно-вытяжной прокат горячекатаный в листах мерных размеров из стали С235, шириной: 1000 мм, толщиной 5 мм | т | 0.148 |  |  | 0,074 * 2 | 1
253 | 253 | Просечно-вытяжной прокат горячекатаный в листах мерных размеров из стали С235, шириной: 500 мм, толщиной 5 мм | т | 0.0574 |  |  | 0,0287 * 2 | 1
254 | 254 | Монтаж площадок с настилом и ограждением из листовой, рифленой, просечной и круглой стали | т | 1.3968 |  |  | 0,6984 * 2 | 1
255 | 255 | Очистка поверхности щетками | м2 | 32 |  |  | 16 * 2 | 1
256 | 256 | Огрунтовка металлических поверхностей за один раз: грунтовкой ГФ-021 | 100 м2 | 0.32 |  |  | (16/100) * 2 | 1
257 | 257 | Окраска металлических огрунтованных поверхностей: эмалью ПФ-115 ( за 2 раза ПЗ=2 (ОЗП=2; ЭМ=2 к расх.; ЗПМ=2; МАТ=2 к расх.; ТЗ=2; ТЗМ=2)) | 100 м2 | 0.32 |  |  | (16/100) * 2 | 1
Опоры под трубопровод O 57 (Опоры ОП2 - 2шт, ОП3 - 1шт) | [9 empty] | Опоры под трубопровод O 57 (Опоры ОП2 - 2шт, ОП3 - 1шт)
258 | 258 | Бурение ям глубиной до 2 м бурильно-крановыми машинами: на автомобиле, группа грунтов 2 | 100 шт | 0.06 |  |  | 0,03 * 2 | 1
259 | 259 | Устройство бетонной подготовки | 100 м3 | 0.00462 |  |  | (0,077*3/100) * 2 | 1
260 | 260 | Смеси бетонные тяжелого бетона (БСТ), класс В15 (М200) | м3 | 0.04712 |  |  | 0,02356 * 2 | 1
261 | 261 | Решетчатые конструкции (стойки, опоры, фермы и пр.), сборка с помощью: крана на автомобильном ходу | т | 0.096 |  |  | (0,027+0,017+0,002+0,001+0,0009) * 2 | 1
262 | 262 | Монтаж опорных конструкций: для крепления трубопроводов внутри зданий и сооружений массой до 0,1 т | т | 0.096 |  |  | (0,027+0,017+0,002+0,001+0,0009) * 2 | 1
263 | 263 | Труба НКТ 73х5,5 ГОСТ 633-80 L=1452 б/у | тн | 0.053 |  |  | (1,452*9,2*2/1000) * 2 | 1
264 | 264 | Труба НКТ 73х5,5 ГОСТ 633-80 L=1900 б/у | тн | 0.035 |  |  | (1,9*9,2/1000) * 2 | 1
265 | 265 | Швеллеры № 10, марка стали Ст3пс | т | 0.004 |  |  | 0,002 * 2 | 1
266 | 266 | Сталь угловая равнополочная, марка стали: Ст3пс, шириной полок 100-100 мм | т | 0.002 |  |  | 0,001 * 2 | 1
267 | 267 | Опоры подвижные хомутовые для стальных трубопроводов Ду от 50 до 400 мм, с изоляцией типа ОПХ-2, высотой опоры: 100 мм, диаметром условного прохода 50 мм | шт | 6 |  |  | 3 * 2 | 1
268 | 268 | Рубероид кровельный РКП-350 | м2 | 0.3 |  |  | (0,25*0,2*3) * 2 | 1
269 | 269 | Очистка поверхности щетками | м2 | 2.68 |  |  | 1,34 * 2 | 1
270 | 270 | Огрунтовка металлических поверхностей за один раз: грунтовкой ГФ-0119 | 100 м2 | 0.0268 |  |  | (1,34/100) * 2 | 1
271 | 271 | Окраска металлических огрунтованных поверхностей: эмалью ПФ-115 ( за 2 раза ПЗ=2 (ОЗП=2; ЭМ=2 к расх.; ЗПМ=2; МАТ=2 к расх.; ТЗ=2; ТЗМ=2)) | 100 м2 | 0.0268 |  |  | (1,34/100) * 2 | 1
Опоры под трубопровод O 89 (Опора ОП1 - 1шт) | [9 empty] | Опоры под трубопровод O 89 (Опора ОП1 - 1шт)
272 | 272 | Бурение ям глубиной до 2 м бурильно-крановыми машинами: на автомобиле, группа грунтов 2 | 100 шт | 0.02 |  |  | 0,01 * 2 | 1
273 | 273 | Устройство бетонной подготовки | 100 м3 | 0.00154 |  |  | (0,077/100) * 2 | 1
274 | 274 | Смеси бетонные тяжелого бетона (БСТ), класс В15 (М200) | м3 | 0.154 |  |  | 0,077 * 2 | 1
275 | 275 | Решетчатые конструкции (стойки, опоры, фермы и пр.), сборка с помощью: крана на автомобильном ходу | т | 0.028 |  |  | (0,013+0,001) * 2 | 1
276 | 276 | Монтаж опорных конструкций: для крепления трубопроводов внутри зданий и сооружений массой до 0,1 т | т | 0.0288 |  |  | (0,013+0,001+0,0004) * 2 | 1
277 | 277 | Труба НКТ 73х5,5 ГОСТ 633-80 L=1435 б/у | тн | 0.026 |  |  | (1,435*9,2/1000) * 2 | 1
278 | 278 | Швеллеры № 10, марка стали Ст3пс | т | 0.002 |  |  | 0,001 * 2 | 1
279 | 279 | Опоры подвижные хомутовые для стальных трубопроводов Ду от 50 до 400 мм, с изоляцией типа ОПХ-2, высотой опоры: 100 мм, диаметром условного прохода 80 мм | шт | 2 |  |  | 1 * 2 | 1
280 | 280 | Рубероид кровельный РКП-350 | м2 | 0.1 |  |  | (0,25*0,2) * 2 | 1
281 | 281 | Очистка поверхности щетками | м2 | 0.7 |  |  | 0,35 * 2 | 1
282 | 282 | Огрунтовка металлических поверхностей за один раз: грунтовкой ГФ-0119 | 100 м2 | 0.007 |  |  | (0,35/100) * 2 | 1
283 | 283 | Окраска металлических огрунтованных поверхностей: эмалью ПФ-115 ( за 2 раза ПЗ=2 (ОЗП=2; ЭМ=2 к расх.; ЗПМ=2; МАТ=2 к расх.; ТЗ=2; ТЗМ=2)) | 100 м2 | 0.007 |  |  | (0,35/100) * 2 | 1
Контур заземления площадки под станцию управления | [9 empty] | Контур заземления площадки под станцию управления
284 | 284 | Разработка грунта вручную в траншеях глубиной до 2 м без креплений с откосами, группа грунтов: 2 | 100 м3 | 0.1 |  |  | (5/100) * 2 | 1
285 | 285 | Засыпка вручную траншей, пазух котлованов и ям, группа грунтов: 1 | 100 м3 | 0.1 |  |  | (5/100) * 2 | 1
286 | 286 | Забивка вертикальных заземлителей механизированная на глубину до 5 м | шт | 8 |  |  | 4 * 2 | 1
287 | 287 | Сталь арматурная, горячекатаная, гладкая, класс А-I, диаметр 12 мм | т | 0.04 |  |  | 0,02 * 2 | 1
288 | 288 | Заземлитель горизонтальный из стали: круглой диаметром 12 мм | 100 м | 0.42 |  |  | (21/100) * 2 | 1
289 | 289 | Сталь арматурная, горячекатаная, гладкая, класс А-I, диаметр 16-18 мм | т | 0.124 |  |  | 0,062 * 2 | 1
290 | 290 | Измерение сопротивления растеканию тока: заземлителя | измерение | 8 |  |  | 4 * 2 | 1
291 | 291 | Измерение сопротивления растеканию тока: контура с диагональю до 20 м | измерение | 2 |  |  | 1 * 2 | 1
292 | 292 | Определение удельного сопротивления грунта | измерение | 2 |  |  | 1 * 2 | 1
293 | 293 | Проверка наличия цепи между заземлителями и заземленными элементами | 100 измерений | 0.04 |  |  | (2/100) * 2 | 1
Кабельная эстакада (h=1,7 м) | [9 empty] | Кабельная эстакада (h=1,7 м)
294 | 294 | Бурение ям глубиной до 2 м бурильно-крановыми машинами: на тракторе, группа грунтов 2 | 100 шт | 0.3 |  |  | (15/100) * 2 | 1
295 | 295 | Устройство бетонной подготовки | 100 м3 | 0.0231 |  |  | (0,077*15/100) * 2 | 1
296 | 296 | Смеси бетонные тяжелого бетона (БСТ), класс В15 (М200) | м3 | 2.31 |  |  | (0,077*15) * 2 | 1
297 | 297 | Эстакады под трубопровод, галереи, сборка с помощью: крана на автомобильном ходу | т | 0.7301 |  |  | (0,345+0,0195+0,0004+0,00015) * 2 | 1
298 | 298 | Монтаж унифицированных эстакад пролетом до 18 м: одноярусных | т | 0.7301 |  |  | (0,345+0,0195+0,0004+0,00015) * 2 | 1
299 | 299 | Труба НКТ 73х5,5 ГОСТ 633-80 L=2500 (б/у) | тн | 0.69 |  |  | (2,5*9,2*15/1000) * 2 | 1
300 | 300 | Швеллеры № 10, марка стали Ст3пс | т | 0.039 |  |  | 0,0195 * 2 | 1
301 | 301 | Лоток неперфорированный "BAKS" KBJ100h80/3, шириной 100 мм, высотой 80 мм, длиной 3 м | шт | 30 |  |  | 15 * 2 | 1
302 | 302 | Крышка с заземлением на лоток основанием 100 мм, длина 3000 мм | шт | 30 |  |  | 15 * 2 | 1
303 | 303 | Очистка поверхности щетками | м2 | 16.68 |  |  | 8,34 * 2 | 1
304 | 304 | Огрунтовка металлических поверхностей за один раз: грунтовкой ГФ-021 | 100 м2 | 0.1668 |  |  | (8.34/100) * 2 | 1
305 | 305 | Окраска металлических огрунтованных поверхностей: эмалью ПФ-115 ( за 2 раза ПЗ=2 (ОЗП=2; ЭМ=2 к расх.; ЗПМ=2; МАТ=2 к расх.; ТЗ=2; ТЗМ=2)) | 100 м2 | 0.1668 |  |  | (8.34/100) * 2 | 1
306 | 306 | Металлические конструкции | т | 0.0248 |  |  | (0,0086+0,0038) * 2 | 1
307 | 307 | Швеллеры № 10, марка стали Ст3пс | т | 0.0172 |  |  | 0,0086 * 2 | 1
308 | 308 | Уголок горячекатаный, марка стали ВСт3кп2, размер 50х50х5 мм | т | 0.0076 |  |  | 0,0038 * 2 | 1
309 | 309 | Шкаф управления и регулирования | шкаф | 2 |  |  | 1 * 2 | 1
310 | 310 | Шкаф ШСВГ-6 | шт | 2 |  |  | 1 * 2 | 1
Канализация промливневых стоков от приямка приустьевой пощадки | [9 empty] | Канализация промливневых стоков от приямка приустьевой пощадки
311 | 311 | Разработка грунта в отвал экскаваторами "драглайн" или "обратная лопата" с ковшом вместимостью: 1 (1-1,2) м3, группа грунтов 1 | 1000 м3 | 0.02496 |  |  | ((1,2+1,4)/2*12*0,8/1000) * 2 | 1
312 | 312 | Засыпка траншей и котлованов с перемещением грунта до 5 м бульдозерами мощностью: 132 кВт (180 л.с.), группа грунтов 1 | 1000 м3 | 0.02496 |  |  | ((1,2+1,4)/2*12*0,8/1000) * 2 | 1
313 | 313 | Укладка стальных водопроводных труб с гидравлическим испытанием диаметром: 150 мм Применительно | км | 0.024 |  |  | (12/1000) * 2 | 1
314 | 314 | Трубы стальные бесшовные горячедеформированные со снятой фаской из стали марок 15, 20, 35, наружный диаметр 159 мм, толщина стенки 6 мм | м | 24 |  |  | 12 * 2 | 1
315 | 315 | Установка фасонных частей стальных сварных диаметром: 100-250 мм | т | 0.0331 |  |  | ((4,05+8,1+4,4)/1000) * 2 | 1
316 | 316 | Отвод крутоизогнутый, радиус кривизны 1,5 мм, номинальное давление до 16 МПа, номинальный диаметр 150 мм, наружный диаметр 159 мм, толщина стенки 6 мм | шт | 4 |  |  | 2 * 2 | 1
317 | 317 | Переходы концентрические, номинальное давление 16 МПа, наружный диаметр и толщина стенки 159х8-89х6 мм | шт | 2 |  |  | 1 * 2 | 1
318 | 318 | Нанесение усиленной антикоррозионной битумно-резиновой или битумно-полимерной изоляции на стальные трубопроводы диаметром: 150 мм | км | 0.024 |  |  | 0,012 * 2 | 1
319 | 319 | Мастика битумно-резиновая: изоляционная | т | 7.7e-05 |  |  | (0,0385/1000) * 2 | 1
320 | 320 | Заполнение раствором пустот между стенкой скважины и телом сваи Применительно | м3 | 0.1 |  |  | 0,05 * 2 | 1
321 | 321 | Раствор готовый кладочный, цементный, М150 | м3 | 0.1 |  |  | 0,05 * 2 | 1
322 | 322 | Разработка грунта в отвал экскаваторами "драглайн" или "обратная лопата" с ковшом вместимостью: 1 (1-1,2) м3, группа грунтов 1 | 1000 м3 | 0.05425 |  |  | (3,5*2,5*3,1/1000) * 2 | 1
323 | 323 | Разработка грунта вручную в траншеях глубиной до 2 м без креплений с откосами, группа грунтов: 2 | 100 м3 | 0.02 |  |  | 0,01 * 2 | 1
324 | 324 | Устройство основания под фундаменты: песчаного | м3 | 7.64 |  |  | 3,82 * 2 | 1
325 | 325 | Песок природный для строительных: работ средний с крупностью зерен размером свыше 5 мм-до 5% по массе | м3 | 8.404 |  |  | 4,202 * 2 | 1
326 | 326 | Монтаж сосудов и аппаратов без механизмов на открытой площадке, масса сосудов и аппаратов: 3 т (МДС81-37.2004 п.4.3.1 т.2. Коэффициент изменения массы оборудования 0,71-0,8 ПЗ=0,9 (ОЗП=0,9; ЭМ=0,9 к расх.; ЗПМ=0,9; МАТ=0,9 к расх.; ТЗ=0,9; ТЗМ=0,9)) | шт | 2 |  |  | 1 * 2 | 1
327 | 327 | Емкость ЕП8-2000-1300-2 V=8 м3 Вес 2,4т. | шт | 2 |  |  | 1 * 2 | 1
328 | 328 | Засыпка траншей и котлованов с перемещением грунта до 5 м бульдозерами мощностью: 132 кВт (180 л.с.), группа грунтов 1 | 1000 м3 | 0.0472 |  |  | 0,0236 * 2 | 1
329 | 329 | Врезка в существующие сети из стальных труб стальных штуцеров (патрубков) диаметром: 150 мм Применительно | шт | 2 |  |  | 1 * 2 | 1
330 | 330 | Трубы стальные бесшовные горячедеформированные со снятой фаской из стали марок 15, 20, 35, наружный диаметр 159 мм, толщина стенки 6 мм | м | 1.8 |  |  | 0,9 * 2 | 1
Устройство якорей оттяжки (4шт) | [9 empty] | Устройство якорей оттяжки (4шт)
331 | 331 | Бурение ям глубиной до 2 м бурильно-крановыми машинами: на тракторе, группа грунтов 2 | 100 шт | 0.08 |  |  | 0,04 * 2 | 1
332 | 332 | Сборка с помощью крана на автомобильном ходу: листовые конструкции массой до 0,5 т (бачки, течки, воронки, желоба, лотки и пр.) | т | 0.956 |  |  | ((11,2*29,79)/1000+0,03116+0,1132) * 2 | 1
333 | 333 | Трубы стальные бесшовные горячедеформированные со снятой фаской из стали марок 15, 20, 35, наружный диаметр 159 мм, толщина стенки 6 мм | м | 22.4 |  |  | 11,2 * 2 | 1
334 | 334 | Прокат толстолистовой горячекатаный в листах, марка стали Ст3, толщина 10-13 мм | т | 0.06232 |  |  | (0,0256+0,00556) * 2 | 1
335 | 335 | Сталь листовая горячекатаная марки Ст3 толщиной: 30-38 мм | т | 0.2264 |  |  | 0,1132 * 2 | 1
336 | 336 | Монтаж подвесных путей с подвесками, стрелками и деталями крепления: из труб | 100 м | 0.956 |  |  | 0,478 * 2 | 1
337 | 337 | Устройство фундаментов-столбов: бетонных | 100 м3 | 0.068 |  |  | 0,034 * 2 | 1
338 | 338 | Смеси бетонные тяжелого бетона (БСТ), класс В15 (М200) | м3 | 6.936 |  |  | 3,468 * 2 | 1
Технологическая часть | [9 empty] | Технологическая часть
339 | 339 | Изготовление секций трубопроводов из труб углеродистых и качественных сталей, диаметр трубопровода наружный: 89 мм | 100 м | 0.0852 |  |  | (3,7+0,12*2+0,16*2) / 100 * 2 | 1
340 | 340 | Трубопровод в помещениях или на открытых площадках в пределах цехов, монтируемый из готовых узлов, на номинальное давление не более 10 МПа, диаметр труб наружный: 89 мм | 100 м | 0.0852 |  |  | (3,7+0,12*2+0,16*2) / 100 * 2 | 1
341 | 341 | Труба 89х6 ГОСТ 8732-78*/В20 ГОСТ 8731-74* (3,7 м) | т | 0.0909 |  |  | (3,7*12,28/1000) * 2 | 1
342 | 342 | Отвод крутоизогнутый, радиус кривизны 1,5 мм, номинальное давление до 16 МПа, номинальный диаметр 80 мм, наружный диаметр 89 мм, толщина стенки 6 мм | шт | 4 |  |  | 2 * 2 | 1
343 | 343 | Тройники равнопроходные, номинальное давление до 16 МПа, номинальный диаметр 80 мм, наружный диаметр и толщина стенки 89х6,0 мм | шт | 2 |  |  | 1 * 2 | 1
344 | 344 | Тройники переходные, номинальное давление до 16 МПа, номинальный диаметр 80х50 мм, наружный диаметр и толщина стенки 89х6-57х4 мм | шт | 2 |  |  | 1 * 2 | 1
345 | 345 | Фланцы стальные, марка стали 20 и 25, температурный предел применения от-30 °C до 450 °C, номинальное давление 4,0 МПа, номинальный диаметр 80 мм | компл | 2 |  |  | 1 * 2 | 1
346 | 346 | Изготовление узла трубопроводов из труб углеродистых и качественных сталей, монтируемого в помещениях или на открытых площадках в пределах цехов, диаметр трубопровода наружный: 57 мм | 100 м | 0.091 |  |  | (4,4+0,075*2) / 100 * 2 | 1
347 | 347 | Трубопровод в помещениях или на открытых площадках в пределах цехов, монтируемый из готовых узлов, на номинальное давление не более 10 МПа, диаметр труб наружный: 57 мм | 100 м | 0.091 |  |  | (4,4+0,075*2) / 100 * 2 | 1
348 | 348 | Труба 57х6 ГОСТ 8732-78*/В20 ГОСТ 8731-74* | т | 0.0664 |  |  | (4,4*7,55/1000) * 2 | 1
349 | 349 | Отвод крутоизогнутый, радиус кривизны 1,5 мм, номинальное давление до 16 МПа, номинальный диаметр 50 мм, наружный диаметр 57 мм, толщина стенки 5 мм | шт | 4 |  |  | 2 * 2 | 1
350 | 350 | Трубопровод в помещениях или на открытых площадках в пределах цехов, монтируемый из готовых узлов, на номинальное давление не более 2,5 МПа, диаметр труб наружный: 32 мм | 100 м | 0.0024 |  |  | (0,12/100) * 2 | 1
351 | 351 | Трубы стальные бесшовные горячедеформированные со снятой фаской из стали марок 15, 20, 35, наружный диаметр 32 мм, толщина стенки 4 мм | м | 0.24 |  |  | 0,12 * 2 | 1
352 | 352 | Арматура фланцевая с ручным приводом или без привода водопроводная на номинальное давление до 4 МПа, номинальный диаметр: 80 мм | шт | 4 |  |  | 2 * 2 | 1
353 | 353 | Задвижка клиновая фланцевая, с ручным приводом, DN80, PN4,0 МПа, 30с15нж, с КОФ и крепежом | 1 шт. | 2 |  |  | 1 * 2 | 1
354 | 354 | Клапан обратный поворотный DN80,PN4,0 МПА, 19с53нж, с КОФ и крепежом | 1 шт. | 2 |  |  | 1 * 2 | 1
355 | 355 | Арматура фланцевая с ручным приводом или без привода водопроводная на номинальное давление до 4 МПа, номинальный диаметр: 50 мм | шт | 6 |  |  | 3 * 2 | 1
356 | 356 | Задвижка клиновая фланцевая с ручным приводом, DN50, PN4,0 МПа, 30с15нж, с КОФ и крепежом | 1 шт. | 4 |  |  | 2 * 2 | 1
357 | 357 | Клапан обратный поворотный DN50,PN4,0 МПА, 19с53нж, с КОФ и крепежом | 1 шт. | 2 |  |  | 1 * 2 | 1
358 | 358 | Установка манометров: с трехходовым краном | компл | 4 |  |  | 2 * 2 | 1
359 | 359 | Манометр для неагрессивных сред (класс точности 1.5) с резьбовым присоединением марка: МП-3У-16 с трехходовым краном 11П18пкРу16 | компл | 4 |  |  | 2 * 2 | 1
360 | 360 | Бобышки, штуцеры на номинальное давление: до 10 МПа | 100 шт | 0.04 |  |  | 0,02 * 2 | 1
361 | 361 | Бобышки, штуцеры на номинальное давление: свыше 10 МПа | 100 шт | 0.02 |  |  | 0,01 * 2 | 1
362 | 362 | Пробоотборник | шт | 2 |  |  | 1 * 2 | 1
363 | 363 | Установка фланцевых соединений на стальных трубопроводах диаметром: 80 мм | соединение | 2 |  |  | 1 * 2 | 1
364 | 364 | Штуцер дискретный регулируемого ШДФ 9-9,6-3-21 | к-т | 2 |  |  | 1 * 2 | 1
365 | 365 | Установка фланцевых соединений на стальных трубопроводах диаметром: 50 мм | соединение | 2 |  |  | 1 * 2 | 1
366 | 366 | Клапан СМДК-50АА ТУ 3689-003-10524112-2001 | 1шт | 2 |  |  | 1 * 2 | 1
367 | 367 | Установка термометров в оправе прямых и угловых | компл | 2 |  |  | 1 * 2 | 1
368 | 368 | Термометр ртутный, диапазон измерений до 160 °C, в оправе, длина нижней части 100 мм, исполнение угловое | компл | 2 |  |  | 1 * 2 | 1
369 | 369 | Приварка фланцев к стальным трубопроводам диаметром: 80 мм Применительно | шт | 2 |  |  | 1 * 2 | 1
370 | 370 | Быстроразъемное соединение БРС-80 Ду=80мм Ру=4,0 Мпа | шт | 2 |  |  | 1 * 2 | 1
371 | 371 | Приварка фланцев к стальным трубопроводам диаметром: 50 мм Применительно | шт | 4 |  |  | 2 * 2 | 1
372 | 372 | Быстроразъемное соединение БРС-50, Ру=4,0 Мпа | шт | 4 |  |  | 2 * 2 | 1
373 | 373 | Очистка поверхности щетками | м2 | 6.8 |  |  | 3,4 * 2 | 1
374 | 374 | Огрунтовка металлических поверхностей за один раз: грунтовкой ХС-068 | 100 м2 | 0.068 |  |  | (3,4/100) * 2 | 1
375 | 375 | Окраска металлических огрунтованных поверхностей: эмалью ХВ-125 ( ПЗ=2 (ОЗП=2; ЭМ=2 к расх.; ЗПМ=2; МАТ=2 к расх.; ТЗ=2; ТЗМ=2)) | 100 м2 | 0.068 |  |  | 0,034 * 2 | 1
376 | 376 | Контроль импульсными рентгеновскими аппаратами на трассе качества сварных соединений труб: Ду 100 мм толщиной стенки до 8 мм | стык | 48 |  |  | 24 * 2 | 1
377 | 377 | Контроль импульсными рентгеновскими аппаратами на трассе качества сварных соединений труб: Ду 50 мм толщиной стенки до 5,5 мм | стык | 26 |  |  | 13 * 2 | 1
378 | 378 | Пленка радиографическая рулонная, ширина 100 мм | 10 м | 0.728 |  |  | 3,64 / 10 * 2 | 1
Составил:
[должность, подпись (инициалы, фамилия)]
Проверил:
[должность, подпись (инициалы, фамилия)]

## Тендер 02-01-03_МБСНУ_2024 - Ве
Приложение Б3
к техническому заданию
УТВЕРЖДАЮ
Начальник управления по капитальному строительству
АО "ОЙЛГАЗТЭТ"
______________________ Долинин А.А.
"____" ________________ 2023
Ведомость объёмов работ №3
№ п/п | № в ЛСР | Наименование работ | Ед. изм. | Кол-во | Ссылки на чертежи | Формула расчёта, расчёт объёмов работ и расхода материалов
1 | 2 | 3 | 4 | 5 | 6 | 7
Раздел 1. Земляные работы | [8 empty] | Раздел 1. Земляные работы
1 | 1 | Устройство каналов, дамб обвалования одноковшовыми экскаваторами с ковшом вместимостью: 0,65 (0,5-0,8) м3 в грунтах группы 1 | 1000 м3 | 0.578 |  |  | (298+280) / 1000 | 1
2 | 2 | Планировка площадей бульдозерами мощностью: 132 кВт (180 л.с.) | 1000 м2 | 2.724 |  |  | (1884+840) / 1000 | 1
Обустройство площадки под МБСНУ | [9 empty] | Обустройство площадки под МБСНУ
3 | 3 | Устройство подстилающих и выравнивающих слоев оснований: из песчано-гравийной смеси, дресвы | 100 м3 | 1.884 |  |  | 188,4 / 100 | 1
4 | 4 | БУТ | м3 | 188.4 |  |  |  | 1
5 | 5 | Устройство подстилающих и выравнивающих слоев оснований: из песчано-гравийной смеси, дресвы | 100 м3 | 2 |  |  | 200 / 100 | 1
6 | 6 | Смесь песчано-гравийная природная | м3 | 200 |  |  |  | 1
7 | 7 | Устройство дорожных покрытий из сборных прямоугольных железобетонных плит площадью: свыше 10,5 м2 | 100 м3 | 2.6376 |  |  | (6*2*0,14*157) / 100 | 1
8 | 8 | Плиты дорожные ПДН 6,0х2,0х0,14 серия 3.503.1-91 вып.1 | шт | 157 |  |  |  | 1
9 | 9 | Устройство прослойки из нетканого синтетического материала (НСМ) в земляном полотне: сплошной | 1000 м2 | 0.84 |  |  | 840 / 1000 | 1
10 | 10 | Ткань "Дорнит" | м2 | 840 |  |  |  | 1
11 | 11 | Установка бортовых камней бетонных: при цементобетонных покрытиях | 100 м | 1.48 |  |  | 148 / 100 | 1
12 | 12 | Камни бортовые БР 100.30.15 ГОСТ 6665-91 | шт | 148 |  |  |  | 1
13 | 13 | Смесь песчано-гравийная природная | м3 | 14.8 |  |  |  | 1
14 | 14 | Смеси бетонные тяжелого бетона (БСТ), класс В15 (М200) | м3 | 5.77 |  |  |  | 1
Фундаменты под подземную дренажную емкость (2 шт) | [9 empty] | Фундаменты под подземную дренажную емкость (2 шт)
15 | 15 | Разработка грунта в отвал экскаваторами "драглайн" или "обратная лопата" с ковшом вместимостью: 0,65 (0,5-1) м3, группа грунтов 2 | 1000 м3 | 0.0543 |  |  | (3,5*2,5*3,1*2) / 1000 | 1
16 | 16 | Разработка грунта вручную в траншеях глубиной до 2 м без креплений с откосами, группа грунтов: 2 (Прил.1.12 п.3.187 Доработка вручную, зачистка дна и стенок с выкидкой грунта в котлованах и траншеях, разработанных механизированным способом ОЗП=1,2; ТЗ=1,2) | 100 м3 | 0.0175 |  |  | (3,5*2,5*0,1*2) / 100 | 1
17 | 17 | Устройство основания под фундаменты: песчаного | м3 | 7 |  |  | 3,5*2,5*0,4*2 | 1
18 | 18 | Песок природный для строительных: работ средний с крупностью зерен размером свыше 5 мм-до 5% по массе | м3 | 7.7 |  |  |  | 1
19 | 19 | Засыпка траншей и котлованов с перемещением грунта до 5 м бульдозерами мощностью: 132 кВт (180 л.с.), группа грунтов 1 | 1000 м3 | 0.033 |  |  | (3,5*2,5*3,2*2-8*2-3,5*2) / 1000 | 1
Приямок дренажной линии промливневых стоков (2 шт) | [9 empty] | Приямок дренажной линии промливневых стоков (2 шт)
20 | 20 | Разработка грунта вручную в траншеях шириной более 2 м и котлованах площадью сечения до 5 м2 с креплениями, глубина траншей и котлованов: до 2 м, группа грунтов 2 | 100 м3 | 0.0148 |  |  | (2,15*2,15*0,16*2) / 100 | 1
21 | 21 | Устройство подстилающих и выравнивающих слоев оснований: из песчано-гравийной смеси, дресвы | 100 м3 | 0.0092 |  |  | (2,15*2,15*0,1*2) / 100 | 1
22 | 22 | Смесь песчано-гравийная природная | м3 | 0.92 |  |  | 0,46*2 | 1
23 | 23 | Установка бортовых камней бетонных: при цементобетонных покрытиях | 100 м | 0.16 |  |  | (8*2) / 100 | 1
24 | 24 | Камни бортовые БР 100.30.15 ГОСТ 6665-91 | шт | 16 |  |  | 8*2 | 1
25 | 25 | Устройство бетонной подготовки | 100 м3 | 0.0041 |  |  | (1,85*1,85*0,06*2) / 100 | 1
26 | 26 | Смеси бетонные тяжелого бетона (БСТ), класс В15 (М200) | м3 | 0.4182 |  |  |  | 1
27 | 27 | Установка металлических решеток приямков | т | 0.004 |  |  |  | 1
28 | 28 | Сборка с помощью лебедок ручных (с установкой и снятием их в процессе работы) или вручную (мелких деталей): листовые конструкции массой до 0,5 т (бачки, течки, воронки, желоба, лотки и пр.) | т | 0.004 |  |  |  | 1
29 | 29 | Труба 159х6 ГОСТ 8732-78*, В20 ГОСТ 8731-74 L=60 мм | т | 0.0027 |  |  |  | 1
30 | 30 | Просечно-вытяжной прокат горячекатаный в листах мерных размеров из стали С235, шириной: 500 мм, толщиной 5 мм | т | 0.0013 |  |  |  | 1
Опоры ОП2, ОП3 (4 шт) | [9 empty] | Опоры ОП2, ОП3 (4 шт)
Опора ОП2 (2 шт) | [9 empty] | Опора ОП2 (2 шт)
31 | 31 | Установка металлических столбов высотой до 4 м: с погружением в бетонное основание | 100 шт | 0.02 |  |  | (1*2) / 100 | 1
32 | 32 | Смеси бетонные тяжелого бетона (БСТ), класс В15 (М200) | м3 | 0.154 |  |  | 0,077*2 | 1
33 | 33 | Решетчатые конструкции (стойки, опоры, фермы и пр.), сборка с помощью: крана на автомобильном ходу | т | 0.0268 |  |  | 0,0134*2 | 1
34 | 34 | Труба НКТ 73х5,5 б/у L=1270 ГОСТ 633-80 (1шт) | т | 0.0234 |  |  | 0,0117*2 | 1
35 | 35 | Швеллеры № 10, марка стали Ст3пс5 | т | 0.0034 |  |  | 0,0017*2 | 1
36 | 36 | Опоры подвижные хомутовые для стальных трубопроводов Ду от 50 до 400 мм, с изоляцией типа ОПХ-2, высотой опоры: 100 мм, диаметром условного прохода 50 мм | шт | 2 |  |  | 1*2 | 1
Опора ОП3 (2 шт) | [9 empty] | Опора ОП3 (2 шт)
37 | 37 | Установка металлических столбов высотой до 4 м: с погружением в бетонное основание | 100 шт | 0.02 |  |  | (1*2) / 100 | 1
38 | 38 | Смеси бетонные тяжелого бетона (БСТ), класс В15 (М200) | м3 | 0.154 |  |  | 0,077*2 | 1
39 | 39 | Решетчатые конструкции (стойки, опоры, фермы и пр.), сборка с помощью: крана на автомобильном ходу | т | 0.0542 |  |  | 0,0271*2 | 1
40 | 40 | Труба НКТ 73х5,5 б/у L=2820 ГОСТ 633-80 (1шт) | т | 0.0518 |  |  | 0,0259*2 | 1
41 | 41 | Сталь угловая равнополочная, марка стали: Ст3пс, шириной полок 100-100 мм | т | 0.0024 |  |  | 0,0012*2 | 1
42 | 42 | Опоры подвижные хомутовые для стальных трубопроводов Ду от 50 до 400 мм, с изоляцией типа ОПХ-2, высотой опоры: 100 мм, диаметром условного прохода 50 мм | шт | 2 |  |  | 1*2 | 1
Окраска металлоконструкций | [9 empty] | Окраска металлоконструкций
43 | 43 | Очистка поверхности щетками | м2 | 2.2 |  |  |  | 1
44 | 44 | Огрунтовка металлических поверхностей за один раз: грунтовкой ГФ-021 | 100 м2 | 0.022 |  |  | 2,2 / 100 | 1
45 | 45 | Окраска металлических огрунтованных поверхностей: эмалью ПФ-115 ( Окраска за 2 раза ПЗ=2 (ОЗП=2; ЭМ=2 к расх.; ЗПМ=2; МАТ=2 к расх.; ТЗ=2; ТЗМ=2)) | 100 м2 | 0.022 |  |  | 2,2 / 100 | 1
Шлагбаум | [9 empty] | Шлагбаум
46 | 46 | Бурение ям глубиной до 2 м бурильно-крановыми машинами: на автомобиле, группа грунтов 2 | 100 шт | 0.02 |  |  | 2 / 100 | 1
47 | 47 | Устройство бетонной подготовки | 100 м3 | 0.0015 |  |  | 0,154 / 100 | 1
48 | 48 | Смеси бетонные тяжелого бетона (БСТ), класс В15 (М200) | м3 | 0.1571 |  |  |  | 1
49 | 49 | Монтаж опорных конструкций: для крепления трубопроводов внутри зданий и сооружений массой до 0,1 т | т | 0.065 |  |  |  | 1
50 | 50 | Решетчатые конструкции (стойки, опоры, фермы и пр.), сборка с помощью: крана на автомобильном ходу | т | 0.065 |  |  |  | 1
51 | 51 | Труба НКТ 73х5,5 б/у L=1435 ГОСТ 633-80 | т | 0.064 |  |  |  | 1
52 | 52 | Швеллеры № 10, марка стали Ст3пс5 | т | 0.001 |  |  |  | 1
Окраска металлоконструкций | [9 empty] | Окраска металлоконструкций
53 | 53 | Очистка поверхности щетками | м2 | 2 |  |  |  | 1
54 | 54 | Огрунтовка металлических поверхностей за один раз: грунтовкой ГФ-021 | 100 м2 | 0.02 |  |  | 2 / 100 | 1
55 | 55 | Окраска металлических огрунтованных поверхностей: эмалью ПФ-115 ( Окраска за 2 раза ПЗ=2 (ОЗП=2; ЭМ=2 к расх.; ЗПМ=2; МАТ=2 к расх.; ТЗ=2; ТЗМ=2)) | 100 м2 | 0.02 |  |  | 2 / 100 | 1
Дорожные знаки (5 шт) | [9 empty] | Дорожные знаки (5 шт)
56 | 56 | Установка дорожных знаков бесфундаментных: на металлических стойках | 100 шт | 0.05 |  |  | 5 / 100 | 1
57 | 57 | Решетчатые конструкции (стойки, опоры, фермы и пр.), сборка с помощью: крана на автомобильном ходу | т | 0.15 |  |  |  | 1
58 | 58 | Знак дорожный | шт | 5 |  |  |  | 1
59 | 59 | Труба НКТ 73х5,5 б/у L=2850 ГОСТ 633-80 (5шт) | т | 0.131 |  |  |  | 1
60 | 60 | Сталь листовая горячекатаная марки Ст3 толщиной: 2,0 мм | т | 0.012 |  |  |  | 1
61 | 61 | Сталь угловая неравнополочная, марка Ст1сп-Ст6сп, ширина большой полки 40-80 мм | т | 0.007 |  |  |  | 1
62 | 62 | Очистка поверхности щетками | м2 | 5.3 |  |  |  | 1
Аншлаг (1 шт) | [9 empty] | Аншлаг (1 шт)
63 | 63 | Установка дорожных знаков бесфундаментных: на металлических стойках | 100 шт | 0.02 |  |  | 2 / 100 | 1
64 | 64 | Решетчатые конструкции (стойки, опоры, фермы и пр.), сборка с помощью: крана на автомобильном ходу | т | 0.077 |  |  |  | 1
65 | 65 | Табличка Аншлаг 1000х1000 мм | шт | 1 |  |  |  | 1
66 | 66 | Труба НКТ 73х5,5 б/у L=2850 ГОСТ 633-80 (2шт) | т | 0.052 |  |  |  | 1
67 | 67 | Сталь листовая горячекатаная марки Ст3 толщиной: 2,0 мм | т | 0.016 |  |  |  | 1
68 | 68 | Сталь угловая неравнополочная, марка Ст1сп-Ст6сп, ширина большой полки 40-80 мм | т | 0.0014 |  |  |  | 1
69 | 69 | Сталь угловая неравнополочная, марка Ст1сп-Ст6сп, ширина большой полки 25-32 мм | т | 0.0076 |  |  |  | 1
70 | 70 | Очистка поверхности щетками | м2 | 2.12 |  |  |  | 1
Раздел 2. Технологические решения | [8 empty] | Раздел 2. Технологические решения
71 | 71 | Монтаж сосудов и аппаратов без механизмов на открытой площадке, масса сосудов и аппаратов: 3 т ( Коэффициент изменения массы оборудования 0,71-0,8 ПЗ=0,9 (ОЗП=0,9; ЭМ=0,9 к расх.; ЗПМ=0,9; МАТ=0,9 к расх.; ТЗ=0,9; ТЗМ=0,9)) | шт | 2 |  |  |  | 1
72 | 72 | Емкость дренажная V=8 м3 | шт | 2 |  |  |  | 1
Дренажная линия промливневых стоков диам. 159 мм. Обвязка дренажной емкости | [9 empty] | Дренажная линия промливневых стоков диам. 159 мм. Обвязка дренажной емкости
Трубопроводная арматура | [9 empty] | Трубопроводная арматура
73 | 73 | Арматура фланцевая с ручным приводом или без привода водопроводная на номинальное давление до 4 МПа, номинальный диаметр: 50 мм | шт | 2 |  |  | 1*2 | 1
74 | 74 | Задвижка клиновая с ручным приводом Ду50 PN4,0МПа ЗКЛ2-50-40 (30с15нж) | к-т | 2 |  |  | 1*2 | 1
Подземный трубопровод | [9 empty] | Подземный трубопровод
75 | 75 | Разработка грунта в отвал экскаваторами "драглайн" или "обратная лопата" с ковшом вместимостью: 0,65 (0,5-1) м3, группа грунтов 2 | 1000 м3 | 0.025 |  |  | (12*1,3*0,8*2) / 1000 | 1
76 | 76 | Засыпка траншей и котлованов с перемещением грунта до 5 м бульдозерами мощностью: 79 кВт (108 л.с.), группа грунтов 1 | 1000 м3 | 0.025 |  |  | (12*1,3*0,8*2) / 1000 | 1
77 | 77 | Укладка стальных водопроводных труб с гидравлическим испытанием диаметром: 150 мм | км | 0.024 |  |  | 12*2/1000 | 1
78 | 78 | Труба 159х6 ГОСТ 8732-78*, В20 ГОСТ 8731-74 | м | 24 |  |  |  | 1
79 | 79 | Установка фасонных частей стальных сварных диаметром: 100-250 мм | т | 0.0412 |  |  | (8,1*4+4,4*2)/1000 | 1
80 | 80 | Отвод крутоизогнутый, радиус кривизны 1,5 мм, номинальное давление до 16 МПа, номинальный диаметр 150 мм, наружный диаметр 159 мм, толщина стенки 6 мм | шт | 4 |  |  |  | 1
81 | 81 | Переходы концентрические, номинальное давление 16 МПа, наружный диаметр и толщина стенки 219х6-159х4,5 мм | шт | 2 |  |  |  | 1
82 | 82 | Нанесение усиленной антикоррозионной битумно-резиновой или битумно-полимерной изоляции на стальные трубопроводы диаметром: 150 мм | км | 0.0257 |  |  | (12*2+0,35*4+0,14*2)/1000 | 1
83 | 83 | Мастика битумно-резиновая: изоляционная | т | 0.0824 |  |  |  | 1
Надземный трубопровод | [9 empty] | Надземный трубопровод
84 | 84 | Трубопровод в помещениях или на открытых площадках в пределах цехов, монтируемый из готовых узлов, на номинальное давление не более 10 МПа, диаметр труб наружный: 57 мм | 100 м | 0.1063 |  |  | ((5+0,12*2+0,075*1)*2) / 100 | 1
85 | 85 | Изготовление секций трубопроводов из труб углеродистых и качественных сталей, диаметр трубопровода наружный: 57 мм | 100 м | 0.1063 |  |  | ((5+0,12*2+0,075*1)*2) / 100 | 1
86 | 86 | Труба 57х5 ГОСТ 8732-78*, В20 ГОСТ 8731-74 | м | 10 |  |  | 5*2 | 1
87 | 87 | Отвод крутоизогнутый, радиус кривизны 1,5 мм, номинальное давление до 16 МПа, номинальный диаметр 50 мм, наружный диаметр 57 мм, толщина стенки 5 мм | шт | 4 |  |  | 2*2 | 1
88 | 88 | Переходы концентрические, номинальное давление 16 МПа, наружный диаметр и толщина стенки 89х6-57х4 мм | шт | 2 |  |  | 1*2 | 1
89 | 89 | Приварка фланцев к стальным трубопроводам диаметром: 50 мм Применительно | шт | 2 |  |  | 1*2 | 1
90 | 90 | Быстроразъемное соединение Ду50 Ру4,0МПа БРС-50 | к-т | 2 |  |  | 1*2 | 1
91 | 91 | Установка фланцевых соединений на стальных трубопроводах диаметром: 50 мм | соединение | 2 |  |  | 1*2 | 1
92 | 92 | Клапан дыхательный с огнепреградителем Ду50 Ру4,0МПа | к-т | 2 |  |  | 1*2 | 1
Контроль сварных соединений трубопровода | [9 empty] | Контроль сварных соединений трубопровода
93 | 93 | Рентгенографический контроль трубопровода через две стенки, номинальный диаметр трубопровода: свыше 150 до 250, толщина стенки до 10 мм | снимок | 28 |  |  | 1*2*2+6*2*2 | 1
94 | 94 | Рентгенографический контроль трубопровода через две стенки, номинальный диаметр трубопровода: свыше 50 до 100, толщина стенки свыше 5 мм до 10 мм | снимок | 4 |  |  | 1*2*2 | 1
95 | 95 | Рентгенографический контроль трубопровода через две стенки, номинальный диаметр трубопровода: до 50, толщина стенки до 5 мм | снимок | 20 |  |  | 10*2 | 1
Окраска металлоконструкций | [9 empty] | Окраска металлоконструкций
96 | 96 | Очистка поверхности щетками | м2 | 2 |  |  |  | 1
97 | 97 | Огрунтовка металлических поверхностей за один раз: грунтовкой ХС-068 | 100 м2 | 0.02 |  |  | 2 / 100 | 1
98 | 98 | Окраска металлических огрунтованных поверхностей: эмалью ХВ-124 ( Окраска за 2 раза ПЗ=2 (ОЗП=2; ЭМ=2 к расх.; ЗПМ=2; МАТ=2 к расх.; ТЗ=2; ТЗМ=2)) | 100 м2 | 0.02 |  |  | 2 / 100 | 1
Раздел 3. Электроснабжение | [8 empty] | Раздел 3. Электроснабжение
99 | 99 | Кабель до 35 кВ по установленным конструкциям и лоткам с креплением на поворотах и в конце трассы, масса 1 м кабеля: до 1 кг (ОП п.1.8.3 При производстве работ на высоте св. 2 до 8 м ОЗП=1,05; ТЗ=1,05) | 100 м | 0.5 |  |  | 50 / 100 | 1
100 | 100 | Рукав металлический наружным диаметром: до 48 мм | 100 м | 0.05 |  |  | 5 / 100 | 1
101 | 101 | Рукава металлические из стальной оцинкованной ленты, негерметичные, простого профиля, РЗ-ЦХ, диаметр условный 18 мм | м | 5 |  |  |  | 1
102 | 102 | Затягивание провода в проложенные трубы и металлические рукава первого одножильного или многожильного в общей оплетке, суммарное сечение: до 70 мм2 | 100 м | 0.05 |  |  | 5 / 100 | 1
103 | 103 | Кабель силовой с медными жилами ВВГнг(A)-LS 4х25-660 | 1000 м | 0.055 |  |  | 55 / 1000 | 1
Кабельная эстакада Н=3,0 м | [9 empty] | Кабельная эстакада Н=3,0 м
104 | 104 | Установка металлических столбов высотой до 4 м: с погружением в бетонное основание | 100 шт | 0.11 |  |  | 11 / 100 | 1
105 | 105 | Смеси бетонные тяжелого бетона (БСТ), класс В15 (М200) | м3 | 0.847 |  |  | 0,077*11 | 1
106 | 106 | Эстакады под трубопровод, галереи, сборка с помощью: крана на автомобильном ходу | т | 0.434 |  |  |  | 1
107 | 107 | Труба НКТ 73х5,5 б/у L=4100 ГОСТ 633-80 | т | 0.415 |  |  |  | 1
108 | 108 | Швеллеры № 10, марка стали Ст3пс5 | т | 0.019 |  |  |  | 1
109 | 109 | Короб металлический на конструкциях, кронштейнах, по фермам и колоннам, длина: 3 м | 100 м | 0.3 |  |  | 30 / 100 | 1
110 | 110 | Лоток неперфорированный "BAKS" KBJ100h80/3, шириной 100 мм, высотой 80 мм, длиной 3 м | шт | 10 |  |  |  | 1
111 | 111 | Крышка с заземлением на лоток основанием 100 мм, длина 3000 мм | шт | 10 |  |  |  | 1
Окраска металлоконструкций | [9 empty] | Окраска металлоконструкций
112 | 112 | Очистка поверхности щетками | м2 | 11.5 |  |  |  | 1
113 | 113 | Огрунтовка металлических поверхностей за один раз: грунтовкой ГФ-021 | 100 м2 | 0.115 |  |  | 11,5 / 100 | 1
114 | 114 | Окраска металлических огрунтованных поверхностей: эмалью ПФ-115 ( Окраска за 2 раза ПЗ=2 (ОЗП=2; ЭМ=2 к расх.; ЗПМ=2; МАТ=2 к расх.; ТЗ=2; ТЗМ=2)) | 100 м2 | 0.115 |  |  | 11,5 / 100 | 1
Мачты освещения (4 шт) | [9 empty] | Мачты освещения (4 шт)
115 | 115 | Установка сборных железобетонных: прожекторных мачт высотой стоек до 20 м | 100 м3 | 0.0188 |  |  | (0,47*4) / 100 | 1
116 | 116 | Стойка опоры СВ 105-5 /бетон В30 (М400), объем 0,47 м3, расход арматуры 92,0 кг/ (серия 3.407.1-143 вып. 7) | шт | 4 |  |  |  | 1
Составил:
[должность, подпись (инициалы, фамилия)]
Проверил:
[должность, подпись (инициалы, фамилия)]

## Тендер 02-01-04 АГЗУ на скв. 4
Приложение Б4
к техническому заданию
УТВЕРЖДАЮ
Начальник управления по капитальному строительству
АО "ОЙЛГАЗТЭТ"
______________________ Долинин А.А.
"____" ________________ 2023
Ведомость объёмов работ №4
№ п/п | № в ЛСР | Наименование работ | Ед. изм. | Кол-во | Ссылки на чертежи | Формула расчёта, расчёт объёмов работ и расхода материалов
1 | 2 | 3 | 4 | 5 | 6 | 7
Раздел 1. Земляные работы | [8 empty] | Раздел 1. Земляные работы
1 | 1 | Разработка грунта с перемещением до 10 м бульдозерами мощностью: 132 кВт (180 л.с.), группа грунтов 1 (Срезка плодородного слоя) | 1000 м3 | 0.96 |  |  | 960 / 1000 | 1
2 | 2 | При перемещении грунта на каждые последующие 10 м добавлять: к расценке 01-01-032-01 (перемещение до 30м) ( ПЗ=2 (ОЗП=2; ЭМ=2 к расх.; ЗПМ=2; МАТ=2 к расх.; ТЗ=2; ТЗМ=2)) | 1000 м3 | 0.96 |  |  | 960 / 1000 | 1
3 | 3 | Засыпка траншей и котлованов с перемещением грунта до 5 м бульдозерами мощностью: 132 кВт (180 л.с.), группа грунтов 1 (Возврат плодородного слоя) | 1000 м3 | 0.96 |  |  | 960 / 1000 | 1
4 | 4 | При перемещении грунта на каждые последующие 5 м добавлять: к расценке 01-01-035-01 ( ПЗ=5 (ОЗП=5; ЭМ=5 к расх.; ЗПМ=5; МАТ=5 к расх.; ТЗ=5; ТЗМ=5)) | 1000 м3 | 0.96 |  |  | 960 / 1000 | 1
5 | 5 | Планировка площадей бульдозерами мощностью: 132 кВт (180 л.с.) | 1000 м2 | 2.4 |  |  | 2400 / 1000 | 1
Раздел 2. Фундаменты под технологический блок | [8 empty] | Раздел 2. Фундаменты под технологический блок
6 | 6 | Разработка грунта вручную в траншеях глубиной до 2 м без креплений с откосами, группа грунтов: 2 | 100 м3 | 0.1084 |  |  | 10,84 / 100 | 1
7 | 7 | Устройство подстилающих и выравнивающих слоев оснований: из щебня | 100 м3 | 0.0271 |  |  | 2,71 / 100 | 1
8 | 8 | Щебень М 600, фракция 40-80(70) мм, группа 2 | м3 | 3.4146 |  |  |  | 1
9 | 9 | Устройство подстилающих и выравнивающих слоев оснований: из песчано-гравийной смеси, дресвы | 100 м3 | 0.0813 |  |  | 8,13 / 100 | 1
10 | 10 | Смесь песчано-гравийная природная | м3 | 9.9186 |  |  |  | 1
11 | 11 | Устройство дорожных покрытий из сборных прямоугольных железобетонных плит площадью: свыше 10,5 м2 ( МАТ=0 к расх.) | 100 м3 | 0.0336 |  |  | (6*2*0,14*2) / 100 | 1
12 | 12 | Плиты дорожные ПДН 6,0х2,0х0,14 | шт | 2 |  |  |  | 1
Раздел 3. Фундаменты под аппаратурный блок | [8 empty] | Раздел 3. Фундаменты под аппаратурный блок
13 | 13 | Разработка грунта вручную в траншеях глубиной до 2 м без креплений с откосами, группа грунтов: 2 | 100 м3 | 0.028 |  |  | 2,8 / 100 | 1
14 | 14 | Устройство подстилающих и выравнивающих слоев оснований: из щебня | 100 м3 | 0.007 |  |  | 0,7 / 100 | 1
15 | 15 | Щебень М 600, фракция 40-80(70) мм, группа 2 | м3 | 0.882 |  |  |  | 1
16 | 16 | Устройство подстилающих и выравнивающих слоев оснований: из песчано-гравийной смеси, дресвы | 100 м3 | 0.021 |  |  | 2,1 / 100 | 1
17 | 17 | Смесь песчано-гравийная природная | м3 | 2.562 |  |  |  | 1
18 | 18 | Устройство дорожных покрытий из сборных прямоугольных железобетонных плит площадью: свыше 10,5 м2 ( МАТ=0 к расх.) | 100 м3 | 0.0084 |  |  | 0,84 / 100 | 1
19 | 19 | Плиты дорожные ПДН 6,0х2,0х0,14 | шт | 1 |  |  |  | 1
Раздел 4. Фундаменты под подземную дренажную емкость | [8 empty] | Раздел 4. Фундаменты под подземную дренажную емкость
20 | 20 | Разработка грунта в отвал экскаваторами "драглайн" или "обратная лопата" с ковшом вместимостью: 0,65 (0,5-1) м3, группа грунтов 2 | 1000 м3 | 0.027125 |  |  | 27,125 / 1000 | 1
21 | 21 | Разработка грунта вручную в траншеях глубиной до 2 м без креплений с откосами, группа грунтов: 2 (доработка) (Прил.1.12 п.3.187 Доработка вручную, зачистка дна и стенок с выкидкой грунта в котлованах и траншеях, разработанных механизированным способом ОЗП=1,2; ТЗ=1,2) | 100 м3 | 0.00875 |  |  | 0,875 / 100 | 1
22 | 22 | Устройство подстилающих и выравнивающих слоев оснований: из песка | 100 м3 | 0.035 |  |  | 3,5 / 100 | 1
23 | 23 | Песок природный для строительных: работ средний с крупностью зерен размером свыше 5 мм-до 5% по массе | м3 | 3.85 |  |  |  | 1
24 | 24 | Засыпка траншей и котлованов с перемещением грунта до 5 м бульдозерами мощностью: 132 кВт (180 л.с.), группа грунтов 1 | 1000 м3 | 0.0165 |  |  | 16,5 / 1000 | 1
Раздел 5. Ограждение площадки АГЗУ (21,5х10,0м) | [8 empty] | Раздел 5. Ограждение площадки АГЗУ (21,5х10,0м)
25 | 25 | Установка металлических оград по железобетонным столбам: без цоколя из сетчатых панелей высотой до 1,7 м | 100 м | 0.48 |  |  | 16*3/100 | 1
26 | 26 | Смеси бетонные тяжелого бетона (БСТ), класс В15 (М200) | м3 | 1.34 |  |  |  | 1
27 | 27 | Устройство подстилающих и выравнивающих слоев оснований: из щебня | 100 м3 | 0.004 |  |  | 0,4 / 100 | 1
28 | 28 | Щебень М 600, фракция 40-80(70) мм, группа 2 | м3 | 0.46 |  |  |  | 1
29 | 29 | Труба НКТ 73х5,5 б/у L=3160 ГОСТ 633-80 | т | 0.5814 |  |  |  | 1
30 | 30 | Сталь полосовая: 40х8 мм, марка Ст3сп (шт 80) L=40 | т | 0.0088 |  |  |  | 1
31 | 31 | Прокат толстолистовой горячекатаный в листах, марка стали Ст3, толщина 4,0 мм (4х120х120-40шт) | т | 0.0184 |  |  |  | 1
32 | 32 | Решетчатые конструкции (стойки, опоры, фермы и пр.), сборка с помощью: крана на автомобильном ходу (изготовление панелей 1ПМ30.20) | т | 0.847 |  |  |  | 1
33 | 33 | Сетка плетеная из проволоки, оцинкованная, диаметр проволоки 3 мм, размер ячейки 50х50 мм (2800х2000-16 шт/0,2168т) | м2 | 89.6 |  |  | 2,8*2*16 | 1
34 | 34 | Уголок горячекатаный, марка стали ВСт3кп2, размер 50х50х5 мм (L=2800/32 шт) | т | 0.3379 |  |  |  | 1
35 | 35 | Уголок горячекатаный, марка стали ВСт3кп2, размер 50х50х5 мм (L=2060/32 шт) | т | 0.2486 |  |  |  | 1
36 | 36 | Прокат толстолистовой горячекатаный в листах, марка стали Ст3, толщина 4,0 мм (4х12х60-320шт) | т | 0.0096 |  |  |  | 1
37 | 37 | Сталь арматурная, горячекатаная, гладкая, класс А-I, диаметр 6 мм (155,2м) | т | 0.0345 |  |  |  | 1
38 | 38.1 | Установка металлических оград по железобетонным столбам: без цоколя из сетчатых панелей высотой до 1,7 м | 100 м | 0.02 |  |  | 1*2/100 | 1
39 | 39 | Решетчатые конструкции (стойки, опоры, фермы и пр.), сборка с помощью: крана на автомобильном ходу (изготовление панелей 1ПМ10.20-2шт) | т | 0.054 |  |  |  | 1
40 | 40 | Сетка плетеная из проволоки, оцинкованная, диаметр проволоки 3 мм, размер ячейки 50х50 мм (800х2000-2 шт/0,0077т) | м2 | 3.2 |  |  | 0,8*2*2 | 1
41 | 41 | Уголок горячекатаный, марка стали ВСт3кп2, размер 50х50х5 мм (L=800/4 шт) | т | 0.0121 |  |  |  | 1
42 | 42 | Уголок горячекатаный, марка стали ВСт3кп2, размер 50х50х5 мм (L=2060/4 шт) | т | 0.0311 |  |  |  | 1
43 | 43 | Прокат толстолистовой горячекатаный в листах, марка стали Ст3, толщина 4,0 мм (4х12х60-24шт) | т | 0.0007 |  |  |  | 1
44 | 44 | Сталь арматурная, горячекатаная, гладкая, класс А-I, диаметр 6 мм (11,4м) | т | 0.0025 |  |  |  | 1
45 | 45.1 | Установка металлических оград по железобетонным столбам: без цоколя из сетчатых панелей высотой до 1,7 м | 100 м | 0.07 |  |  | 3,5*2/100 | 1
46 | 46 | Решетчатые конструкции (стойки, опоры, фермы и пр.), сборка с помощью: крана на автомобильном ходу (изготовление панелей 1ПМ35.20-2шт) | т | 0.1195 |  |  |  | 1
47 | 47 | Сетка плетеная из проволоки, оцинкованная, диаметр проволоки 3 мм, размер ячейки 50х50 мм (3300х2000-2 шт/0,0319т) | м2 | 13.2 |  |  | 3,3*2*2 | 1
48 | 48 | Уголок горячекатаный, марка стали ВСт3кп2, размер 50х50х5 мм (L=3300/4 шт) | т | 0.05 |  |  |  | 1
49 | 49 | Уголок горячекатаный, марка стали ВСт3кп2, размер 50х50х5 мм (L=2060/4 шт) | т | 0.0311 |  |  |  | 1
50 | 50 | Прокат толстолистовой горячекатаный в листах, марка стали Ст3, толщина 4,0 мм (4х12х60-44шт) | т | 0.0013 |  |  |  | 1
51 | 51 | Сталь арматурная, горячекатаная, гладкая, класс А-I, диаметр 6 мм (23,4м) | т | 0.0052 |  |  |  | 1
52 | 52 | Устройство калиток: с установкой столбов металлических | 100 шт | 0.01 |  |  | 1 / 100 | 1
53 | 53 | Сетка плетеная из проволоки, оцинкованная, диаметр проволоки 3 мм, размер ячейки 50х50 мм (990х2000-1 шт/0,0048т) | м2 | 1.98 |  |  | 0,99*2 | 1
54 | 54 | Уголок горячекатаный, марка стали ВСт3кп2, размер 50х50х5 мм (L=990/2 шт) | т | 0.0075 |  |  |  | 1
55 | 55 | Уголок горячекатаный, марка стали ВСт3кп2, размер 50х50х5 мм (L=2060/2 шт) | т | 0.0155 |  |  |  | 1
56 | 56 | Прокат толстолистовой горячекатаный в листах, марка стали Ст3, толщина 4,0 мм (4х150х150-4шт) | т | 0.0028 |  |  |  | 1
57 | 57 | Прокат толстолистовой горячекатаный в листах, марка стали Ст3, толщина 4,0 мм (4х12х60-12шт) | т | 0.0004 |  |  |  | 1
58 | 58 | Сталь арматурная, горячекатаная, гладкая, класс А-I, диаметр 6 мм (6,1м) | т | 0.0014 |  |  |  | 1
59 | 59 | Горячекатаная арматурная сталь гладкая класса А-I, диаметром: более 50 мм (190мм-2шт) | т | 0.0059 |  |  |  | 1
60 | 60 | Сталь полосовая: 30х4 мм, марка Ст3сп (340ммх1шт) | т | 0.0003 |  |  |  | 1
61 | 61 | Прокат полосовой, горячекатаный, размер 40х4 мм (90мм-2шт) | т | 0.0002 |  |  |  | 1
62 | 62 | Трубы стальные электросварные прямошовные со снятой фаской из стали марок БСт2кп-БСт4кп и БСт2пс-БСт4пс, наружный диаметр 57 мм, толщина стенки 3 мм | м | 2 |  |  |  | 1
63 | 63 | Устройство ворот распашных с установкой столбов: металлических | 100 шт | 0.01 |  |  | 1 / 100 | 1
64 | 45 | Панели ворот сетчатые из плетеной сетки S=1,74х2,07=3,6 м2, ПМ 5Б | шт | 2 |  |  |  | 1
65 | 65 | Смеси бетонные тяжелого бетона (БСТ), класс В15 (М200) | м3 | 0.134 |  |  |  | 1
66 | 66 | Щебень М 600, фракция 40-80(70) мм, группа 2 | м3 | 0.046 |  |  |  | 1
67 | 67 | Труба НКТ 73х5,5 б/у L=3160 ГОСТ 633-80 | т | 0.0581 |  |  |  | 1
68 | 68 | Прокат толстолистовой горячекатаный в листах, марка стали Ст3, толщина 4,0 мм (4х120х120-4шт) | т | 0.0018 |  |  |  | 1
69 | 69 | Очистка поверхности щетками | м2 | 135 |  |  |  | 1
70 | 70 | Огрунтовка металлических поверхностей за один раз: грунтовкой ХС-068 | 100 м2 | 1.35 |  |  | 135 / 100 | 1
71 | 71 | Окраска металлических огрунтованных поверхностей: эмалью ХВ-124 ( ПЗ=2 (ОЗП=2; ЭМ=2 к расх.; ЗПМ=2; МАТ=2 к расх.; ТЗ=2; ТЗМ=2)) | 100 м2 | 1.35 |  |  | 135 / 100 | 1
Раздел 6. Опоры ОП1,ОП2,ОП3,ОП4 (4шт) | [8 empty] | Раздел 6. Опоры ОП1,ОП2,ОП3,ОП4 (4шт)
Опора ОП1 | [9 empty] | Опора ОП1
72 | 72 | Установка металлических столбов высотой до 4 м: с погружением в бетонное основание | 100 шт | 0.01 |  |  | 1 / 100 | 1
73 | 73 | Смеси бетонные тяжелого бетона (БСТ), класс В15 (М200) | м3 | 0.077 |  |  |  | 1
74 | 74 | Решетчатые конструкции (стойки, опоры, фермы и пр.), сборка с помощью: крана на автомобильном ходу | т | 0.0203 |  |  |  | 1
75 | 75 | Труба НКТ 73х5,5 б/у L=2020 ГОСТ 633-80 (1шт) | т | 0.0186 |  |  |  | 1
76 | 76 | Швеллеры № 10, марка стали Ст3пс5 (200мм-1шт) | т | 0.0017 |  |  |  | 1
77 | 77 | Опоры подвижные хомутовые для стальных трубопроводов Ду от 15 до 40 мм, с изоляцией типа ОПХ-1, высотой опоры: 100 мм, диаметром условного прохода 40 мм | шт | 1 |  |  |  | 1
Опора ОП2 | [9 empty] | Опора ОП2
78 | 78 | Установка металлических столбов высотой до 4 м: с погружением в бетонное основание | 100 шт | 0.01 |  |  | 1 / 100 | 1
79 | 79 | Смеси бетонные тяжелого бетона (БСТ), класс В15 (М200) | м3 | 0.077 |  |  |  | 1
80 | 80 | Решетчатые конструкции (стойки, опоры, фермы и пр.), сборка с помощью: крана на автомобильном ходу | т | 0.0134 |  |  |  | 1
81 | 81 | Труба НКТ 73х5,5 б/у L=1270 ГОСТ 633-80 (1шт) | т | 0.0117 |  |  |  | 1
82 | 82 | Швеллеры № 10, марка стали Ст3пс5 (200мм-1шт) | т | 0.0017 |  |  |  | 1
83 | 83 | Опоры подвижные хомутовые для стальных трубопроводов Ду от 50 до 400 мм, с изоляцией типа ОПХ-2, высотой опоры: 100 мм, диаметром условного прохода 50 мм | шт | 1 |  |  |  | 1
Опора ОП3 | [9 empty] | Опора ОП3
84 | 84 | Установка металлических столбов высотой до 4 м: с погружением в бетонное основание | 100 шт | 0.01 |  |  | 1 / 100 | 1
85 | 85 | Смеси бетонные тяжелого бетона (БСТ), класс В15 (М200) | м3 | 0.077 |  |  |  | 1
86 | 86 | Решетчатые конструкции (стойки, опоры, фермы и пр.), сборка с помощью: крана на автомобильном ходу | т | 0.0271 |  |  |  | 1
87 | 87 | Труба НКТ 73х5,5 б/у L=2820 ГОСТ 633-80 (1шт) | т | 0.0259 |  |  |  | 1
88 | 88 | Сталь угловая равнополочная, марка стали: Ст3пс, шириной полок 100-100 мм (200мм-1шт) | т | 0.0012 |  |  |  | 1
89 | 89 | Опоры подвижные хомутовые удлиненные для стальных трубопроводов Ду от 50 до 400 мм, с изоляцией типа ОПХ-3, высотой опоры: 100 мм, диаметром условного прохода 50 мм | шт | 1 |  |  |  | 1
Опора ОП4 | [9 empty] | Опора ОП4
90 | 90 | Установка металлических столбов высотой до 4 м: с погружением в бетонное основание | 100 шт | 0.01 |  |  | 1 / 100 | 1
91 | 91 | Смеси бетонные тяжелого бетона (БСТ), класс В15 (М200) | м3 | 0.077 |  |  |  | 1
92 | 92 | Решетчатые конструкции (стойки, опоры, фермы и пр.), сборка с помощью: крана на автомобильном ходу | т | 0.0187 |  |  |  | 1
93 | 93 | Труба НКТ 73х5,5 б/у L=1750 ГОСТ 633-80 (1шт) | т | 0.0161 |  |  |  | 1
94 | 94 | Швеллеры № 10, марка стали Ст3пс5 (300мм-1шт) | т | 0.0026 |  |  |  | 1
95 | 95 | Опоры подвижные хомутовые удлиненные для стальных трубопроводов Ду от 50 до 400 мм, с изоляцией типа ОПХ-3, высотой опоры: 100 мм, диаметром условного прохода 50 мм | шт | 1 |  |  |  | 1
96 | 96 | Очистка поверхности щетками | м2 | 2.5 |  |  |  | 1
97 | 97 | Огрунтовка металлических поверхностей за один раз: грунтовкой ХС-068 | 100 м2 | 0.025 |  |  | 2,5 / 100 | 1
98 | 98 | Окраска металлических огрунтованных поверхностей: эмалью ХВ-124 ( ПЗ=2 (ОЗП=2; ЭМ=2 к расх.; ЗПМ=2; МАТ=2 к расх.; ТЗ=2; ТЗМ=2)) | 100 м2 | 0.025 |  |  | 2,5 / 100 | 1
Раздел 7. Благоустройство территории | [8 empty] | Раздел 7. Благоустройство территории
99 | 99 | Установка бортовых камней бетонных: при других видах покрытий | 100 м | 0.27 |  |  | 27 / 100 | 1
100 | 100 | Камни бортовые БР 100.30.15, бетон В30 (М400), объем 0,043 м3 | шт | 27 |  |  |  | 1
101 | 101 | Устройство основания под фундаменты: щебеночного | м3 | 3.45 |  |  |  | 1
102 | 102 | Щебень М 200, фракция 20-40 мм, группа 2 | м3 | 3.9675 |  |  |  | 1
103 | 103 | Устройство основания под фундаменты: гравийного (177,5м2) | м3 | 17.75 |  |  |  | 1
104 | 104 | Смесь песчано-гравийная природная | м3 | 20.4125 |  |  |  | 1
Раздел 8. ТЕХНИЧЕСКИЕ РЕШЕНИЯ Монтаж оборудовагния | [8 empty] | Раздел 8. ТЕХНИЧЕСКИЕ РЕШЕНИЯ Монтаж оборудовагния
Монтаж АГЗУ | [9 empty] | Монтаж АГЗУ
105 | 105 | Устройство подстилающих и выравнивающих слоев оснований: из песчано-гравийной смеси, дресвы | 100 м3 | 0.112 |  |  | (6*7*0,1+5*7*0,2) / 100 | 1
106 | 106 | Щебень фракции 20-40 | м3 | 11.2 |  |  |  | 1
107 | 107 | Устройство дорожных покрытий из сборных прямоугольных железобетонных плит площадью: свыше 10,5 м2 | 100 м3 | 0.0336 |  |  | (1,68*2) / 100 | 1
108 | 108 | Плита дорожная ПДН | шт | 2 |  |  |  | 1
109 | 109 | Монтаж сосудов и аппаратов без механизмов на открытой площадке, масса сосудов и аппаратов: 13 т | шт | 1 |  |  |  | 1
110 | 110 | Блок технологический | шт | 1 |  |  |  | 1
Фундаменты под аппаратурный блок | [9 empty] | Фундаменты под аппаратурный блок
111 | 111 | Разработка грунта в отвал экскаваторами "драглайн" или "обратная лопата" с ковшом вместимостью: 0,5 (0,5-0,63) м3, группа грунтов 2 | 1000 м3 | 0.030625 |  |  | 2,5*3,5*3,5/1000 | 1
112 | 112 | Засыпка траншей и котлованов с перемещением грунта до 5 м бульдозерами мощностью: 132 кВт (180 л.с.), группа грунтов 1 | 1000 м3 | 0.030625 |  |  | 2,5*3,5*3,5/1000 | 1
113 | 113 | Разработка грунта вручную в траншеях глубиной до 2 м без креплений с откосами, группа грунтов: 2 (Прил.1.12 п.3.187 Доработка вручную, зачистка дна и стенок с выкидкой грунта в котлованах и траншеях, разработанных механизированным способом ОЗП=1,2; ТЗ=1,2) | 100 м3 | 0.01 |  |  | 1 / 100 | 1
114 | 114 | Устройство подстилающих и выравнивающих слоев оснований: из песчано-гравийной смеси, дресвы | 100 м3 | 0.0144 |  |  | 1,44 / 100 | 1
115 | 115 | ПГС | м3 | 1.7568 |  |  | 1,44*1,22 | 1
116 | 116 | Устройство дорожных покрытий из сборных прямоугольных железобетонных плит площадью: до 10,5 м2 | 100 м3 | 0.0084 |  |  | (3*2*0,14) / 100 | 1
117 | 117 | Плиты дорожные ПДП 3,0х2,0х0,14 ГОСТ 21924.1-84 | шт | 1 |  |  |  | 1
118 | 118 | Монтаж сосудов и аппаратов без механизмов на открытой площадке, масса сосудов и аппаратов: 1,5 т | шт | 0 |  |  |  | 1
119 | 119 | Блок аппаратурный | шт | 1 |  |  |  | 1
Дренажная емкость | [9 empty] | Дренажная емкость
120 | 120 | Разработка грунта в отвал экскаваторами "драглайн" или "обратная лопата" с ковшом вместимостью: 0,5 (0,5-0,63) м3, группа грунтов 2 | 1000 м3 | 0.1 |  |  | (6*4,5*4-8) / 1000 | 1
121 | 121 | Разработка грунта вручную в траншеях глубиной до 2 м без креплений с откосами, группа грунтов: 2 (Прил.1.12 п.3.187 Доработка вручную, зачистка дна и стенок с выкидкой грунта в котлованах и траншеях, разработанных механизированным способом ОЗП=1,2; ТЗ=1,2) | 100 м3 | 0.01 |  |  | 1, / 100 | 1
122 | 122 | Разработка грунта с погрузкой на автомобили-самосвалы экскаваторами с ковшом вместимостью: 0,65 (0,5-1) м3, группа грунтов 2 | 1000 м3 | 0.008 |  |  | 8 / 1000 | 1
123 | 123 | Засыпка траншей и котлованов с перемещением грунта до 5 м бульдозерами мощностью: 96 кВт (130 л.с.), группа грунтов 2 | 1000 м3 | 0.1 |  |  | (6*4,5*4-8) / 1000 | 1
124 | 124 | Перевозка грузов автомобилями-самосвалами грузоподъемностью 10 т работающих вне карьера на расстояние: I класс груза до 1 км | 1 т груза | 14 |  |  | 8*1,75 | 1
125 | 125 | Устройство основания под фундаменты: гравийного | м3 | 1.05 |  |  | 3*3,5*0,1 | 1
126 | 126 | Смесь песчано-гравийная природная | м3 | 1.2075 |  |  |  | 1
127 | 127 | Монтаж сосудов и аппаратов без механизмов на открытой площадке, масса сосудов и аппаратов: 2 т (вес 2,3т) (Приказ от 14.07.2022 № 571/пр п.49б табл.1 Коэффициент изменения массы оборудования: 1,11-1,20 ПЗ=1,11 (ОЗП=1,11; ЭМ=1,11 к расх.; ЗПМ=1,11; МАТ=1,11 к расх.; ТЗ=1,11; ТЗМ=1,11)) | шт | 1 |  |  |  | 1
128 | 128 | Емкость дренажная | шт | 1 |  |  |  | 1
129 | 129 | Приварка фланцев к стальным трубопроводам диаметром: 700 мм (приварка горловины д.700мм) применительно | шт | 1 |  |  |  | 1
130 | 130 | Приварка фланцев к стальным трубопроводам диаметром: 800 мм (приварка горловины д. 800мм) применительно | шт | 1 |  |  |  | 1
131 | 131 | Приварка фланцев к стальным трубопроводам диаметром: 50 мм (дыхалка) применительно | шт | 1 |  |  |  | 1
Раздел 9. Линия выхода с АГЗУ диам. 159мм,Рраб 4Мпа | [8 empty] | Раздел 9. Линия выхода с АГЗУ диам. 159мм,Рраб 4Мпа
Трубопроводная арматура | [9 empty] | Трубопроводная арматура
132 | 132 | Арматура фланцевая с ручным приводом или без привода водопроводная на номинальное давление до 4 МПа, номинальный диаметр: 150 мм | шт | 1 |  |  |  | 1
133 | 133 | Задвижка клиновая с ручным приводом Ду150 РN4,0 Мпа ЗКЛ2-150-40 (30с15нж) | шт | 1 |  |  |  | 1
134 | 134 | Лента полиэтиленовая термоусаживающаяся, ширина 640 мм(2,205034/0,64) | м | 3.4454 |  |  | 2,205034/0,64 | 1
Подземный трубопровод | [9 empty] | Подземный трубопровод
135 | 135 | Разработка грунта в отвал экскаваторами "драглайн" или "обратная лопата" с ковшом вместимостью: 0,65 (0,5-1) м3, группа грунтов 2 | 1000 м3 | 0.0384 |  |  | 38,4 / 1000 | 1
136 | 136 | Засыпка траншей и котлованов с перемещением грунта до 5 м бульдозерами мощностью: 79 кВт (108 л.с.), группа грунтов 1 | 1000 м3 | 0.0384 |  |  | 38,4 / 1000 | 1
137 | 137 | Укладка стальных водопроводных труб с гидравлическим испытанием диаметром: 150 мм | км | 0.05 |  |  | 50/1000 | 1
138 | 138 | Труба 159х6 ГОСТ 8732-78*, В20 ГОСТ 8731-74/ГОСТ 51164-98 в изоляции УС | м | 50.2 |  |  |  | 1
139 | 139 | Изоляция термоусаживающимися лентами сварных стыков стальных газопроводов диаметром: 150 мм | стык | 6 |  |  |  | 1
140 | 140 | Лента полиэтиленовая термоусаживающаяся, ширина 440 мм | м | -3.6 |  |  |  | 1
141 | 141 | Манжета ТИАЛ-М 159.450.1,4 с замком ТИАЛ-ЗП 455х50 и праймером | к-т | 6 |  |  |  | 1
142 | 142 | Установка фасонных частей стальных сварных диаметром: 100-250 мм | т | 0.0162 |  |  |  | 1
143 | 143 | Отвод крутоизогнутый, радиус кривизны 1,5 мм, номинальное давление до 16 МПа, номинальный диаметр 150 мм, наружный диаметр 159 мм, толщина стенки 6 мм | шт | 2 |  |  |  | 1
144 | 144 | Изоляция комбинированным мастично-ленточным материалом сварных стыков стальных газопроводов диаметром: до 200 мм | м2 | 0.79882 |  |  | 0,159*3,14*0,4*4 | 1
145 | 145 | Лента антикоррозионная полимерно-асмольная ЛИАМ | м2 | -1.6775 |  |  |  | 1
146 | 146 | Обертка защитная на полиэтиленовой основе | м2 | -0.8787 |  |  |  | 1
147 | 147 | Лента поливинилхлоридная липкая, толщина 0,4 мм, ширина 30 мм | м2 | 1.6775 |  |  |  | 1
148 | 148 | Лента полиэтиленовая термоусаживающаяся, ширина 640 мм | м | 1.373 |  |  | 0,878698/0,64 | 1
Надземный трубопровод | [9 empty] | Надземный трубопровод
149 | 149 | Изготовление узла трубопроводов из труб углеродистых и качественных сталей, монтируемого в помещениях или на открытых площадках в пределах цехов, диаметр трубопровода наружный: 159 мм | 100 м | 0.0119 |  |  | 1,19 / 100 | 1
150 | 150 | Трубопровод в помещениях или на открытых площадках в пределах цехов, монтируемый из готовых узлов, на номинальное давление не более 2,5 МПа, диаметр труб наружный: 159 мм | 100 м | 0.0119 |  |  | 1,19 / 100 | 1
151 | 151 | Труба 159х6 ГОСТ 17375-2001 | м | 0.5 |  |  |  | 1
152 | 152 | Отвод крутоизогнутый, радиус кривизны 1,5 мм, номинальное давление до 16 МПа, номинальный диаметр 150 мм, наружный диаметр 159 мм, толщина стенки 6 мм | шт | 1 |  |  |  | 1
153 | 153 | Тройники переходные, номинальное давление до 16 МПа, номинальный диаметр 150х100 мм, наружный диаметр и толщина стенки 159х8-108х5 мм | шт | 1 |  |  |  | 1
154 | 154 | Переходы концентрические, номинальное давление 16 МПа, наружный диаметр и толщина стенки 108х6-89х6 мм | шт | 1 |  |  |  | 1
155 | 155 | Установка манометров: с трехходовым краном | компл | 1 |  |  |  | 1
156 | 156 | Манометр для неагрессивных сред (класс точности 1.5) с резьбовым присоединением марка: МП-3У-16 с трехходовым краном 11П18пкРу16 | компл | 1 |  |  |  | 1
157 | 157 | Бобышки, штуцеры на номинальное давление: до 10 МПа | 100 шт | 0.01 |  |  | 1 / 100 | 1
Пропарочное устройство д.57 мм | [9 empty] | Пропарочное устройство д.57 мм
158 | 158 | Изготовление узла трубопроводов из труб углеродистых и качественных сталей, монтируемого в помещениях или на открытых площадках в пределах цехов, диаметр трубопровода наружный: 57 мм | 100 м | 0.00575 |  |  | 0,575 / 100 | 1
159 | 159 | Трубопровод в помещениях или на открытых площадках в пределах цехов, монтируемый из готовых узлов, на номинальное давление не более 2,5 МПа, диаметр труб наружный: 57 мм | 100 м | 0.00575 |  |  | 0,575 / 100 | 1
160 | 160 | Труба 57х5 ГОСТ 8732-78*, В20 ГОСТ 8731-74 | м | 0.5 |  |  |  | 1
161 | 161 | Переходы концентрические, номинальное давление 16 МПа, наружный диаметр и толщина стенки 89х6-57х4 мм | шт | 1 |  |  |  | 1
162 | 162 | Арматура фланцевая с ручным приводом или без привода водопроводная на номинальное давление до 4 МПа, номинальный диаметр: 50 мм | шт | 2 |  |  |  | 1
163 | 163 | Задвижка клиновая с ручным приводом Ду50 Р4,0 Ипа ЗКЛ2-50-40 (30с15нж) | шт | 1 |  |  |  | 1
164 | 164 | Клапан обратно-поворотный Д50Р4,0Мпа КОП 50-40 (19с53нж) | шт | 1 |  |  |  | 1
165 | 165 | Арматура приварная с ручным приводом или без привода водопроводная на номинальное давление до 4 МПа, номинальный диаметр: 50 мм | шт | 1 |  |  |  | 1
166 | 166 | Быстроразъемное соединение Д50Р4,0 Мпа БРС-50 | шт | 1 |  |  |  | 1
Подключение к гребенке | [9 empty] | Подключение к гребенке
167 | 167 | Арматура фланцевая с ручным приводом или без привода водопроводная на номинальное давление до 4 МПа, номинальный диаметр: 150 мм | шт | 2 |  |  |  | 1
168 | 168 | Задвижка клиновая с ручным приводом Ду150 РN4,0 Мпа ЗКЛ2-150-40 (30с15нж) | шт | 1 |  |  |  | 1
169 | 169 | Клапан обратно-поворотный Д150 Р4,0Мпа КОП 50-40 (19с53нж) | шт | 1 |  |  |  | 1
170 | 170 | Изготовление узла трубопроводов из труб углеродистых и качественных сталей, монтируемого в помещениях или на открытых площадках в пределах цехов, диаметр трубопровода наружный: 159 мм | 100 м | 0.0585 |  |  | 5,85 / 100 | 1
171 | 171 | Трубопровод в помещениях или на открытых площадках в пределах цехов, монтируемый из готовых узлов, на номинальное давление не более 2,5 МПа, диаметр труб наружный: 159 мм | 100 м | 0.0585 |  |  | 5,85 / 100 | 1
172 | 172 | Труба 159х6 ГОСТ 8732-78*, В20 ГОСТ 8731-74/ГОСТ 51164-98 в изоляции УС | м | 3.3 |  |  |  | 1
173 | 173 | Труба 159х6 ГОСТ 8732-78*, В20 ГОСТ 8731-74 | м | 1.5 |  |  |  | 1
174 | 174 | Отвод крутоизогнутый, радиус кривизны 1,5 мм, номинальное давление до 16 МПа, номинальный диаметр 150 мм, наружный диаметр 159 мм, толщина стенки 6 мм | шт | 3 |  |  |  | 1
175 | 175 | Установка манометров: с трехходовым краном | компл | 1 |  |  |  | 1
176 | 176 | Манометр для неагрессивных сред (класс точности 1.5) с резьбовым присоединением марка: МП-3У-16 с трехходовым краном 11П18пкРу16 | компл | 1 |  |  |  | 1
177 | 177 | Бобышки, штуцеры на номинальное давление: до 10 МПа | 100 шт | 0.01 |  |  | 1 / 100 | 1
178 | 178 | Врезка в существующие сети из стальных труб стальных штуцеров (патрубков) диаметром: 150 мм | шт | 1 |  |  |  | 1
Контроль сварных соединений трубопровода | [9 empty] | Контроль сварных соединений трубопровода
179 | 180 | Контроль импульсными рентгеновскими аппаратами на трассе качества сварных соединений труб: Ду 150 мм толщиной стенки до 8 мм | стык | 29 |  |  |  | 1
180 | 182 | Контроль импульсными рентгеновскими аппаратами на трассе качества сварных соединений труб: Ду 89 мм толщиной стенки до 8 мм | стык | 4 |  |  |  | 1
181 | 183 | Контроль импульсными рентгеновскими аппаратами на трассе качества сварных соединений труб: Ду 50 мм толщиной стенки до 5,5 мм | стык | 6 |  |  |  | 1
182 | 184 | Ультразвуковая дефектоскопия трубопровода одним преобразователем сварных соединений перлитного класса с двух сторон, прозвучивание поперечное, номинальный диаметр трубопровода: свыше 100 до 200, толщина стенки до 8 мм | стык | 13 |  |  |  | 1
Окраска металлоконструкций | [9 empty] | Окраска металлоконструкций
183 | 185 | Очистка поверхности щетками | м2 | 3.7 |  |  |  | 1
184 | 186 | Огрунтовка металлических поверхностей за один раз: грунтовкой ГФ-021 | 100 м2 | 0.007 |  |  | 0,7 / 100 | 1
185 | 187 | Окраска металлических огрунтованных поверхностей: эмалью ПФ-115 ( ПЗ=2 (ОЗП=2; ЭМ=2 к расх.; ЗПМ=2; МАТ=2 к расх.; ТЗ=2; ТЗМ=2)) | 100 м2 | 0.007 |  |  | 0,7 / 100 | 1
186 | 188 | Огрунтовка металлических поверхностей за один раз: грунтовкой ХС-068 | 100 м2 | 0.03 |  |  | 3 / 100 | 1
187 | 189 | Окраска металлических огрунтованных поверхностей: эмалью ХВ-124 ( ПЗ=2 (ОЗП=2; ЭМ=2 к расх.; ЗПМ=2; МАТ=2 к расх.; ТЗ=2; ТЗМ=2)) | 100 м2 | 0.03 |  |  | 3 / 100 | 1
Раздел 10. Линия выхода АГЗУ д.89мм,Рраб 4Мпа | [8 empty] | Раздел 10. Линия выхода АГЗУ д.89мм,Рраб 4Мпа
Трубопроводная арматура | [9 empty] | Трубопроводная арматура
188 | 190 | Арматура фланцевая с ручным приводом или без привода водопроводная на номинальное давление до 4 МПа, номинальный диаметр: 80 мм | шт | 8 |  |  |  | 1
189 | 191 | Клапан обратно-поворотный Д150 Р4,0Мпа КОП 80-40 (19с53нж) | шт | 8 |  |  |  | 1
Подземный трубопровод | [9 empty] | Подземный трубопровод
190 | 192 | Разработка грунта в отвал экскаваторами "драглайн" или "обратная лопата" с ковшом вместимостью: 0,65 (0,5-1) м3, группа грунтов 2 | 1000 м3 | 0.1224 |  |  | 122,4 / 1000 | 1
191 | 193 | Засыпка траншей и котлованов с перемещением грунта до 5 м бульдозерами мощностью: 79 кВт (108 л.с.), группа грунтов 1 | 1000 м3 | 0.1224 |  |  | 122,4 / 1000 | 1
192 | 194 | Укладка стальных водопроводных труб с гидравлическим испытанием диаметром: 89 мм | км | 0.17 |  |  | 170/1000 | 1
193 | 195 | Труба 89х6 ГОСТ 8732-78* В20 ГОСТ 8731-74/ГОСТ 51164-98 в изоляции УС | м | 170 |  |  |  | 1
194 | 196 | Изоляция термоусаживающимися лентами сварных стыков стальных газопроводов диаметром: 80 мм | стык | 14 |  |  |  | 1
195 | 197 | Лента полиэтиленовая термоусаживающаяся, ширина 440 мм | м | -5.32 |  |  |  | 1
196 | 198 | Манжета ТИАЛ-М 89.450.1,4 с замком ТИАЛ-ЗП 455х50 и праймером | к-т | 14 |  |  |  | 1
197 | 199 | Установка фасонных частей стальных сварных диаметром: 100-250 мм | т | 0.034 |  |  |  | 1
198 | 200 | Отвод крутоизогнутый, радиус кривизны 1,5 мм, номинальное давление до 16 МПа, номинальный диаметр 80 мм, наружный диаметр 89 мм, толщина стенки 6 мм | шт | 14 |  |  |  | 1
199 | 202 | Заглушки эллиптические из стали марки 20, номинальное давление 10 МПа, номинальный диаметр 80 мм, наружный диаметр 89 мм, толщина стенки 8,0 мм | шт | 2 |  |  |  | 1
200 | 203 | Изоляция комбинированным мастично-ленточным материалом сварных стыков стальных газопроводов диаметром: до 200 мм | м2 | 1.7885 |  |  | 0,089*3,14*0,4*16 | 1
201 | 204 | Лента антикоррозионная полимерно-асмольная ЛИАМ | м2 | -3.7559 |  |  |  | 1
202 | 205 | Обертка защитная на полиэтиленовой основе | м2 | -1.9674 |  |  |  | 1
203 | 206 | Лента поливинилхлоридная липкая, толщина 0,4 мм, ширина 30 мм | м2 | 3.7559 |  |  |  | 1
204 | 207 | Лента полиэтиленовая термоусаживающаяся, ширина 640 мм | м | 3.0741 |  |  | 1,967398/0,64 | 1
Надземный трубопровод | [9 empty] | Надземный трубопровод
205 | 208 | Изготовление узла трубопроводов из труб углеродистых и качественных сталей, монтируемого в помещениях или на открытых площадках в пределах цехов, диаметр трубопровода наружный: 89 мм | 100 м | 0.0752 |  |  | 7,52 / 100 | 1
206 | 209 | Трубопровод в помещениях или на открытых площадках в пределах цехов, монтируемый из готовых узлов, на номинальное давление не более 2,5 МПа, диаметр труб наружный: 89 мм | 100 м | 0.0752 |  |  | 7,52 / 100 | 1
207 | 210 | Труба 89х6 ГОСТ8732-78*, В20 ГОСТ8731-74 | м | 6 |  |  |  | 1
208 | 211 | Отвод крутоизогнутый, радиус кривизны 1,5 мм, номинальное давление до 16 МПа, номинальный диаметр 80 мм, наружный диаметр 89 мм, толщина стенки 6 мм | шт | 8 |  |  |  | 1
209 | 212 | Установка манометров: с трехходовым краном | компл | 8 |  |  |  | 1
210 | 213 | Манометр для неагрессивных сред (класс точности 1.5) с резьбовым присоединением марка: МП-3У-16 с трехходовым краном 11П18пкРу16 | компл | 8 |  |  |  | 1
211 | 214 | Бобышки, штуцеры на номинальное давление: до 10 МПа | 100 шт | 0.08 |  |  | 8 / 100 | 1
Контроль сварных соединений трубопровода | [9 empty] | Контроль сварных соединений трубопровода
212 | 216 | Контроль импульсными рентгеновскими аппаратами на трассе качества сварных соединений труб: Ду 89 мм толщиной стенки до 8 мм | стык | 41 |  |  |  | 1
213 | 38 | Пленка радиографическая рулонная, ширина 400 мм | 10 м | 1.804 |  |  | 18,04 / 10 | 1
214 | 217 | Ультразвуковая дефектоскопия трубопровода одним преобразователем сварных соединений перлитного класса с двух сторон, прозвучивание поперечное, номинальный диаметр трубопровода: свыше 100 до 200, толщина стенки до 8 мм | стык | 62 |  |  |  | 1
Окраска металлоконструкций | [9 empty] | Окраска металлоконструкций
215 | 218 | Очистка поверхности щетками | м2 | 2.2 |  |  |  | 1
216 | 219 | Огрунтовка металлических поверхностей за один раз: грунтовкой ГФ-021 | 100 м2 | 0.022 |  |  | 2,2 / 100 | 1
217 | 220 | Окраска металлических огрунтованных поверхностей: эмалью ПФ-115 ( ПЗ=2 (ОЗП=2; ЭМ=2 к расх.; ЗПМ=2; МАТ=2 к расх.; ТЗ=2; ТЗМ=2)) | 100 м2 | 0.022 |  |  | 2,2 / 100 | 1
Раздел 11. Дренажная линия д.57мм. Обвязка дренажной емкости | [8 empty] | Раздел 11. Дренажная линия д.57мм. Обвязка дренажной емкости
Трубопроводная арматура | [9 empty] | Трубопроводная арматура
218 | 221 | Арматура фланцевая с ручным приводом или без привода водопроводная на номинальное давление до 4 МПа, номинальный диаметр: 50 мм | шт | 1 |  |  |  | 1
219 | 222 | Задвижка клиновая с ручным приводом Ду150 РN4,0 Мпа ЗКЛ2-50-40 (30с15нж) | шт | 1 |  |  |  | 1
Земляные работы | [9 empty] | Земляные работы
220 | 223 | Разработка грунта в отвал экскаваторами "драглайн" или "обратная лопата" с ковшом вместимостью: 0,65 (0,5-1) м3, группа грунтов 2 | 1000 м3 | 0.01056 |  |  | 10,56 / 1000 | 1
221 | 224 | Засыпка траншей и котлованов с перемещением грунта до 5 м бульдозерами мощностью: 79 кВт (108 л.с.), группа грунтов 1 | 1000 м3 | 0.01056 |  |  | 10,56 / 1000 | 1
222 | 225 | Укладка стальных водопроводных труб с гидравлическим испытанием диаметром: 50 мм | км | 0.02 |  |  | 20/1000, | 1
223 | 226 | Труба 57х5 ГОСТ 8732-78* В20 ГОСТ 8731-74/ГОСТ 51164-98 в изоляции УС | м | 20.08 |  |  |  | 1
224 | 227 | Изоляция термоусаживающимися лентами сварных стыков стальных газопроводов диаметром: 50 мм | стык | 2 |  |  |  | 1
225 | 228 | Лента полиэтиленовая термоусаживающаяся, ширина 440 мм | м | -0.56 |  |  |  | 1
226 | 229 | Манжета ТИАЛ-М 57.450.1,4 с замком ТИАЛ-ЗП 455х50 и праймером | к-т | 2 |  |  |  | 1
227 | 230 | Установка фасонных частей стальных сварных диаметром: 100-250 мм | т | 0.0072 |  |  |  | 1
228 | 231 | Переходы концентрические, номинальное давление 16 МПа, наружный диаметр и толщина стенки 219х6-108х4 мм | шт | 1 |  |  |  | 1
229 | 232 | Переходы концентрические, номинальное давление 16 МПа, наружный диаметр и толщина стенки 89х6-57х4 мм | шт | 1 |  |  |  | 1
230 | 233 | Тройники равнопроходные, номинальное давление до 16 МПа, номинальный диаметр 50 мм, наружный диаметр и толщина стенки 57,0х5,0 мм | шт | 1 |  |  |  | 1
231 | 234 | Отвод крутоизогнутый, радиус кривизны 1,5 мм, номинальное давление до 16 МПа, номинальный диаметр 50 мм, наружный диаметр 57 мм, толщина стенки 5 мм | шт | 3 |  |  |  | 1
232 | 237 | Изоляция комбинированным мастично-ленточным материалом сварных стыков стальных газопроводов диаметром: до 200 мм | м2 | 1.2623 |  |  | 0,219*3,14*0,4*1+0,108*3,14*0,4*2+0,057*3,14*0,4*10 | 1
233 | 238 | Лента антикоррозионная полимерно-асмольная ЛИАМ | м2 | -2.6508 |  |  |  | 1
234 | 239 | Обертка защитная на полиэтиленовой основе | м2 | -1.3885 |  |  |  | 1
235 | 240 | Лента поливинилхлоридная липкая, толщина 0,4 мм, ширина 30 мм | м2 | 2.6508 |  |  |  | 1
236 | 241 | Лента полиэтиленовая термоусаживающаяся, ширина 640 мм | м | 2.1695 |  |  | 1,388508/0,64 | 1
Надземный трубопровод , Рраб 4Мпа | [9 empty] | Надземный трубопровод , Рраб 4Мпа
237 | 242 | Изготовление узла трубопроводов из труб углеродистых и качественных сталей, монтируемого в помещениях или на открытых площадках в пределах цехов, диаметр трубопровода наружный: 57 мм | 100 м | 0.05555 |  |  | 5,555 / 100 | 1
238 | 243 | Трубопровод в помещениях или на открытых площадках в пределах цехов, монтируемый из готовых узлов, на номинальное давление не более 2,5 МПа, диаметр труб наружный: 57 мм | 100 м | 0.05555 |  |  | 5,555 / 100 | 1
239 | 244 | Труба 57х5 ГОСТ 8732-78*, В20 ГОСТ 8731-74 | м | 5 |  |  |  | 1
240 | 245 | Отвод крутоизогнутый, радиус кривизны 1,5 мм, номинальное давление до 16 МПа, номинальный диаметр 50 мм, наружный диаметр 57 мм, толщина стенки 5 мм | шт | 4 |  |  |  | 1
241 | 246 | Переходы концентрические, номинальное давление 16 МПа, наружный диаметр и толщина стенки 89х6-57х4 мм | шт | 1 |  |  |  | 1
242 | 247 | Арматура приварная с ручным приводом или без привода водопроводная на номинальное давление до 4 МПа, номинальный диаметр: 50 мм | шт | 1 |  |  |  | 1
243 | 248 | Быстроразъемное соединение Д50Р4,0 Мпа БРС-50 | шт | 1 |  |  |  | 1
244 | 249 | Арматура фланцевая с ручным приводом или без привода водопроводная на номинальное давление до 4 МПа, номинальный диаметр: 50 мм ( ПЗ=0,5 (ОЗП=0,5; ЭМ=0,5 к расх.; ЗПМ=0,5; МАТ=0,5 к расх.; ТЗ=0,5; ТЗМ=0,5)) | шт | 1 |  |  |  | 1
245 | 250 | Приварка фланцев к стальным трубопроводам диаметром: 50 мм | шт | 1 |  |  |  | 1
246 | 251 | Клапан дыхательный с огнепреградителем Ду 50Ру4,0Мпа | к-т | 1 |  |  |  | 1
Контроль сварных соединений трубопровода | [9 empty] | Контроль сварных соединений трубопровода
247 | 253 | Контроль качества сварных соединений труб ультразвуковым методом на трассе, условный диаметр: 200 мм | стык | 2 |  |  |  | 1
248 | 255 | Контроль качества сварных соединений труб ультразвуковым методом на трассе, условный диаметр: 100 мм | стык | 4 |  |  |  | 1
249 | 256 | Контроль качества сварных соединений труб ультразвуковым методом на трассе, условный диаметр: 50 мм | стык | 14 |  |  |  | 1
Окраска металлоконструкций | [9 empty] | Окраска металлоконструкций
250 | 257 | Очистка поверхности щетками | м2 | 1 |  |  |  | 1
251 | 258 | Огрунтовка металлических поверхностей за один раз: грунтовкой ХС-068 | 100 м2 | 0.01 |  |  | 1 / 100 | 1
252 | 259 | Окраска металлических огрунтованных поверхностей: эмалью ХВ-124 ( ПЗ=2 (ОЗП=2; ЭМ=2 к расх.; ЗПМ=2; МАТ=2 к расх.; ТЗ=2; ТЗМ=2)) | 100 м2 | 0.01 |  |  | 1 / 100 | 1
Раздел 12. Электроснабжение. Монтаж кабеля | [8 empty] | Раздел 12. Электроснабжение. Монтаж кабеля
253 | 260 | Кабель до 35 кВ по установленным конструкциям и лоткам с креплением на поворотах и в конце трассы, масса 1 м кабеля: до 1 кг | 100 м | 0.72 |  |  | 72 / 100 | 1
254 | 261 | Кабель силовой с медными жилами ВВГнг(A)-LS 4х10-660 | 1000 м | 0.072 |  |  | 72 / 1000 | 1
255 | 262 | Рукав металлический наружным диаметром: до 48 мм | 100 м | 0.36 |  |  | 36 / 100 | 1
256 | 263 | Затягивание провода в проложенные трубы и металлические рукава первого одножильного или многожильного в общей оплетке, суммарное сечение: до 35 мм2 | 100 м | 0.36 |  |  | 36 / 100 | 1
257 | 201 | Рукава металлические из стальной оцинкованной ленты, негерметичные, простого профиля, РЗ-ЦХ, диаметр условный 18 мм | м | 36 |  |  |  | 1
258 | 265 | Монтаж термоусаживаемой манжеты из трубки для кабеля | шт | 4 |  |  |  | 1
259 | 266 | Трубка термоусаживаемая | м | 4 |  |  |  | 1
Раздел 13. Кабельная эстакада Н=2,5м от КТП до блока аппаратурного | [8 empty] | Раздел 13. Кабельная эстакада Н=2,5м от КТП до блока аппаратурного
260 | 267 | Установка металлических столбов высотой до 4 м: с погружением в бетонное основание | 100 шт | 0.14 |  |  | 14 / 100 | 1
261 | 268 | Смеси бетонные тяжелого бетона (БСТ), класс В10 (М150) | м3 | 0.8876 |  |  |  | 1
262 | 269 | Труба НКТ 73*5,5мм ГОСТ 633-80 L=3,6 б/у | м | 50.4 |  |  | 3,6*14 | 1
263 | 270 | Эстакады под трубопровод, галереи, сборка с помощью: крана на автомобильном ходу | т | 0.4875 |  |  | 487,5/1000 | 1
264 | 271 | Монтаж унифицированных эстакад пролетом до 18 м: одноярусных | т | 0.4875 |  |  | 487,5/1000 | 1
265 | 272 | Швеллеры № 10, марка стали Ст3пс5 (0,2м*14шт) | т | 0.0238 |  |  |  | 1
266 | 273 | Постановка болтов: строительных с гайками и шайбами | 100 шт | 0.28 |  |  | 28 / 100 | 1
267 | 274 | Болты с гайками и шайбами для санитарно-технических работ, диаметр 8 мм | кг | 28.308 |  |  | (0,98+0,031)*28 | 1
268 | 275 | Короб металлический по стенам и потолкам, длина: 3 м | 100 м | 0.42 |  |  | 42 / 100 | 1
269 | 276 | Лоток кабельный оцинкованный: перфорированный PNK 100-100х50 мм, длина 2,5 м | шт | 17 |  |  |  | 1
270 | 277 | Крышка лотка PNK: 100 замковая, длина 2,5 м | шт | 17 |  |  |  | 1
271 | 278 | Очистка поверхности щетками | м2 | 13 |  |  |  | 1
272 | 279 | Огрунтовка металлических поверхностей за один раз: грунтовкой ГФ-021 | 100 м2 | 0.13 |  |  | 13 / 100 | 1
273 | 280 | Окраска металлических огрунтованных поверхностей: эмалью ПФ-115 (за 2 раза) ( Окраска за 2 раза ПЗ=2 (ОЗП=2; ЭМ=2 к расх.; ЗПМ=2; МАТ=2 к расх.; ТЗ=2; ТЗМ=2)) | 100 м2 | 0.13 |  |  | 13 / 100 | 1
Раздел 14. Кабельная эстакада Н=2,5м от блока аппаратурного до блока технологического | [8 empty] | Раздел 14. Кабельная эстакада Н=2,5м от блока аппаратурного до блока технологического
274 | 281 | Установка металлических столбов высотой до 4 м: с погружением в бетонное основание | 100 шт | 0.06 |  |  | 6 / 100 | 1
275 | 282 | Смеси бетонные тяжелого бетона (БСТ), класс В10 (М150) | м3 | 0.3804 |  |  |  | 1
276 | 283 | Труба НКТ 73*5,5мм ГОСТ 633-80 L=3,6 б/у | м | 21.6 |  |  | 3,6*6 | 1
277 | 284 | Эстакады под трубопровод, галереи, сборка с помощью: крана на автомобильном ходу | т | 0.2143 |  |  | 214,3/1000 | 1
278 | 285 | Монтаж унифицированных эстакад пролетом до 18 м: одноярусных | т | 0.2143 |  |  | 214,3/1000 | 1
279 | 286 | Швеллеры № 10, марка стали Ст3пс5 (0,3м*6шт) | т | 0.0156 |  |  |  | 1
280 | 287 | Постановка болтов: строительных с гайками и шайбами | 100 шт | 0.12 |  |  | 12 / 100 | 1
281 | 288 | Болты с гайками и шайбами для санитарно-технических работ, диаметр 8 мм | кг | 12.132 |  |  | (0,98+0,031)*12 | 1
282 | 289 | Короб металлический по стенам и потолкам, длина: 3 м | 100 м | 0.3 |  |  | 30 / 100 | 1
283 | 290 | Лоток кабельный оцинкованный: перфорированный PNK 100-100х50 мм, длина 2,5 м | шт | 12 |  |  |  | 1
284 | 291 | Крышка лотка PNK: 100 замковая, длина 2,5 м | шт | 12 |  |  |  | 1
285 | 292 | Очистка поверхности щетками | м2 | 6 |  |  |  | 1
286 | 293 | Огрунтовка металлических поверхностей за один раз: грунтовкой ГФ-021 | 100 м2 | 0.06 |  |  | 6 / 100 | 1
287 | 294 | Окраска металлических огрунтованных поверхностей: эмалью ПФ-115 (за 2 раза) ( Окраска за 2 раза ПЗ=2 (ОЗП=2; ЭМ=2 к расх.; ЗПМ=2; МАТ=2 к расх.; ТЗ=2; ТЗМ=2)) | 100 м2 | 0.06 |  |  | 6 / 100 | 1
Раздел 15. Молниеотвод стальной с молниеприемником Н=18,6м (2 шт) | [8 empty] | Раздел 15. Молниеотвод стальной с молниеприемником Н=18,6м (2 шт)
288 | 295 | Бурение ям глубиной до 2 м бурильно-крановыми машинами: на тракторе, группа грунтов 2 | 100 шт | 0.02 |  |  | 2 / 100 | 1
289 | 296 | Устройство основания под фундаменты: щебеночного | м3 | 0.06 |  |  |  | 1
290 | 297 | Щебень М 600, фракция 40-80(70) мм, группа 2 | м3 | 0.069 |  |  |  | 1
291 | 298 | Устройство бетонной подготовки | 100 м3 | 0.0056 |  |  | 0,56 / 100 | 1
292 | 299 | Смеси бетонные тяжелого бетона (БСТ), класс В15 (М200) | м3 | 0.5712 |  |  |  | 1
293 | 300 | Установка закладных деталей весом: до 20 кг | т | 0.0402 |  |  |  | 1
294 | 301 | Детали закладные и накладные, изготовленные без применения сварки, гнутья, сверления (пробивки) отверстий, поставляемые отдельно | т | 0.0402 |  |  |  | 1
295 | 302 | Установка стальных: отдельно стоящих молниеотводов со шпилем | т | 0.9935 |  |  |  | 1
296 | 303 | Решетчатые конструкции (стойки, опоры, фермы и пр.), сборка с помощью: крана на автомобильном ходу | т | 0.9612 |  |  |  | 1
297 | 304 | Труба 219х6 (9,8м-2шт) ГОСТ 10704-91 | т | 0.6178 |  |  |  | 1
298 | 305 | Труба 159х6 (5,935м-2шт) ГОСТ 10704-91 | т | 0.2687 |  |  |  | 1
299 | 306 | Переходы концентрические, номинальное давление 16 МПа, наружный диаметр и толщина стенки 219х6-159х4,5 мм | шт | 2 |  |  |  | 1
300 | 307 | Сталь листовая горячекатаная марки Ст3 толщиной: 6,0 мм (6х250х250-2шт) | т | 0.0059 |  |  |  | 1
301 | 308 | Сталь листовая горячекатаная марки Ст3 толщиной: 6,0 мм (6х200х200-2шт) | т | 0.0038 |  |  |  | 1
302 | 309 | Фланцы стальные плоские приварные из стали ВСт3сп2, ВСт3сп3, номинальное давление 0,1 и 0,25 МПа, номинальный диаметр 200 мм | компл | 6 |  |  |  | 1
303 | 310 | Шпильки черные стяжные, диаметр 20 мм, длина 200 мм (16 шт) | т | 0.0038 |  |  |  | 1
304 | 311 | Гайки шестигранные, диаметр резьбы 20 мм (32 шт) | т | 0.0021 |  |  |  | 1
305 | 312 | Решетчатые конструкции (стойки, опоры, фермы и пр.), сборка с помощью: крана на автомобильном ходу (изготовление молниеприемников) (2шт/0,0323т) | т | 0.0323 |  |  |  | 1
306 | 313 | Сталь арматурная, горячекатаная, гладкая, класс А-I, диаметр 16мм (5,710м-2шт) | т | 0.0181 |  |  |  | 1
307 | 314 | Сталь листовая горячекатаная марки Ст3 толщиной: 6,0 мм (6х50х1000-6шт) | т | 0.0142 |  |  |  | 1
308 | 315 | Очистка поверхности щетками | м2 | 21 |  |  |  | 1
309 | 316 | Огрунтовка металлических поверхностей за один раз: грунтовкой ГФ-021 | 100 м2 | 0.21 |  |  | 21 / 100 | 1
310 | 317 | Окраска металлических огрунтованных поверхностей: эмалью ПФ-115 (за 2 раза) ( Окраска за 2 раза ПЗ=2 (ОЗП=2; ЭМ=2 к расх.; ЗПМ=2; МАТ=2 к расх.; ТЗ=2; ТЗМ=2)) | 100 м2 | 0.21 |  |  | 21 / 100 | 1
Составил:
[должность, подпись (инициалы, фамилия)]
Проверил:
[должность, подпись (инициалы, фамилия)]

## Тендер 02-01-05 АГЗУ на скв. 5
Приложение Б5
к техническому заданию
УТВЕРЖДАЮ
Начальник управления по капитальному строительству
АО "ОЙЛГАЗТЭТ"
______________________ Долинин А.А.
"____" ________________ 2023
Ведомость объёмов работ №5
№ п/п | № в ЛСР | Наименование работ | Ед. изм. | Кол-во | Ссылки на чертежи | Формула расчёта, расчёт объёмов работ и расхода материалов
1 | 2 | 3 | 4 | 5 | 6 | 7
Раздел 1. Земляные работы | [8 empty] | Раздел 1. Земляные работы
1 | 1 | Разработка грунта с перемещением до 10 м бульдозерами мощностью: 132 кВт (180 л.с.), группа грунтов 1 (Срезка плодородного слоя) | 1000 м3 | 0.96 |  |  | 960 / 1000 | 1
2 | 2 | При перемещении грунта на каждые последующие 10 м добавлять: к расценке 01-01-032-01 (перемещение до 30м) ( ПЗ=2 (ОЗП=2; ЭМ=2 к расх.; ЗПМ=2; МАТ=2 к расх.; ТЗ=2; ТЗМ=2)) | 1000 м3 | 0.96 |  |  | 960 / 1000 | 1
3 | 3 | Засыпка траншей и котлованов с перемещением грунта до 5 м бульдозерами мощностью: 132 кВт (180 л.с.), группа грунтов 1 (Возврат плодородного слоя) | 1000 м3 | 0.96 |  |  | 960 / 1000 | 1
4 | 4 | При перемещении грунта на каждые последующие 5 м добавлять: к расценке 01-01-035-01 ( ПЗ=5 (ОЗП=5; ЭМ=5 к расх.; ЗПМ=5; МАТ=5 к расх.; ТЗ=5; ТЗМ=5)) | 1000 м3 | 0.96 |  |  | 960 / 1000 | 1
5 | 5 | Планировка площадей бульдозерами мощностью: 132 кВт (180 л.с.) | 1000 м2 | 2.4 |  |  | 2400 / 1000 | 1
Раздел 2. Фундаменты под технологический блок | [8 empty] | Раздел 2. Фундаменты под технологический блок
6 | 6 | Разработка грунта вручную в траншеях глубиной до 2 м без креплений с откосами, группа грунтов: 2 | 100 м3 | 0.1084 |  |  | 10,84 / 100 | 1
7 | 7 | Устройство подстилающих и выравнивающих слоев оснований: из щебня | 100 м3 | 0.0271 |  |  | 2,71 / 100 | 1
8 | 8 | Щебень М 600, фракция 40-80(70) мм, группа 2 | м3 | 3.4146 |  |  |  | 1
9 | 9 | Устройство подстилающих и выравнивающих слоев оснований: из песчано-гравийной смеси, дресвы | 100 м3 | 0.0813 |  |  | 8,13 / 100 | 1
10 | 10 | Смесь песчано-гравийная природная | м3 | 9.9186 |  |  |  | 1
11 | 11 | Устройство дорожных покрытий из сборных прямоугольных железобетонных плит площадью: свыше 10,5 м2 ( МАТ=0 к расх.) | 100 м3 | 0.0336 |  |  | (6*2*0,14*2) / 100 | 1
12 | 12 | Плиты дорожные ПДН 6,0х2,0х0,14 | шт | 2 |  |  |  | 1
Раздел 3. Фундаменты под аппаратурный блок | [8 empty] | Раздел 3. Фундаменты под аппаратурный блок
13 | 13 | Разработка грунта вручную в траншеях глубиной до 2 м без креплений с откосами, группа грунтов: 2 | 100 м3 | 0.028 |  |  | 2,8 / 100 | 1
14 | 14 | Устройство подстилающих и выравнивающих слоев оснований: из щебня | 100 м3 | 0.007 |  |  | 0,7 / 100 | 1
15 | 15 | Щебень М 600, фракция 40-80(70) мм, группа 2 | м3 | 0.882 |  |  |  | 1
16 | 16 | Устройство подстилающих и выравнивающих слоев оснований: из песчано-гравийной смеси, дресвы | 100 м3 | 0.021 |  |  | 2,1 / 100 | 1
17 | 17 | Смесь песчано-гравийная природная | м3 | 2.562 |  |  |  | 1
18 | 18 | Устройство дорожных покрытий из сборных прямоугольных железобетонных плит площадью: свыше 10,5 м2 ( МАТ=0 к расх.) | 100 м3 | 0.0084 |  |  | 0,84 / 100 | 1
19 | 19 | Плиты дорожные ПДН 6,0х2,0х0,14 | шт | 1 |  |  |  | 1
Раздел 4. Фундаменты под подземную дренажную емкость | [8 empty] | Раздел 4. Фундаменты под подземную дренажную емкость
20 | 20 | Разработка грунта в отвал экскаваторами "драглайн" или "обратная лопата" с ковшом вместимостью: 0,65 (0,5-1) м3, группа грунтов 2 | 1000 м3 | 0.027125 |  |  | 27,125 / 1000 | 1
21 | 21 | Разработка грунта вручную в траншеях глубиной до 2 м без креплений с откосами, группа грунтов: 2 (доработка) (Прил.1.12 п.3.187 Доработка вручную, зачистка дна и стенок с выкидкой грунта в котлованах и траншеях, разработанных механизированным способом ОЗП=1,2; ТЗ=1,2) | 100 м3 | 0.00875 |  |  | 0,875 / 100 | 1
22 | 22 | Устройство подстилающих и выравнивающих слоев оснований: из песка | 100 м3 | 0.035 |  |  | 3,5 / 100 | 1
23 | 23 | Песок природный для строительных: работ средний с крупностью зерен размером свыше 5 мм-до 5% по массе | м3 | 3.85 |  |  |  | 1
24 | 24 | Засыпка траншей и котлованов с перемещением грунта до 5 м бульдозерами мощностью: 132 кВт (180 л.с.), группа грунтов 1 | 1000 м3 | 0.0165 |  |  | 16,5 / 1000 | 1
Раздел 5. Ограждение площадки АГЗУ (21,5х10,0м) | [8 empty] | Раздел 5. Ограждение площадки АГЗУ (21,5х10,0м)
25 | 25 | Установка металлических оград по железобетонным столбам: без цоколя из сетчатых панелей высотой до 1,7 м | 100 м | 0.48 |  |  | 16*3/100 | 1
26 | 26 | Смеси бетонные тяжелого бетона (БСТ), класс В15 (М200) | м3 | 1.34 |  |  |  | 1
27 | 27 | Устройство подстилающих и выравнивающих слоев оснований: из щебня | 100 м3 | 0.004 |  |  | 0,4 / 100 | 1
28 | 28 | Щебень М 600, фракция 40-80(70) мм, группа 2 | м3 | 0.46 |  |  |  | 1
29 | 29 | Труба НКТ 73х5,5 б/у L=3160 ГОСТ 633-80 | т | 0.5814 |  |  |  | 1
30 | 30 | Сталь полосовая: 40х8 мм, марка Ст3сп (шт 80) L=40 | т | 0.0088 |  |  |  | 1
31 | 31 | Прокат толстолистовой горячекатаный в листах, марка стали Ст3, толщина 4,0 мм (4х120х120-40шт) | т | 0.0184 |  |  |  | 1
32 | 32 | Решетчатые конструкции (стойки, опоры, фермы и пр.), сборка с помощью: крана на автомобильном ходу (изготовление панелей 1ПМ30.20) | т | 0.847 |  |  |  | 1
33 | 33 | Сетка плетеная из проволоки, оцинкованная, диаметр проволоки 3 мм, размер ячейки 50х50 мм (2800х2000-16 шт/0,2168т) | м2 | 89.6 |  |  | 2,8*2*16 | 1
34 | 34 | Уголок горячекатаный, марка стали ВСт3кп2, размер 50х50х5 мм (L=2800/32 шт) | т | 0.3379 |  |  |  | 1
35 | 35 | Уголок горячекатаный, марка стали ВСт3кп2, размер 50х50х5 мм (L=2060/32 шт) | т | 0.2486 |  |  |  | 1
36 | 36 | Прокат толстолистовой горячекатаный в листах, марка стали Ст3, толщина 4,0 мм (4х12х60-320шт) | т | 0.0096 |  |  |  | 1
37 | 37 | Сталь арматурная, горячекатаная, гладкая, класс А-I, диаметр 6 мм (155,2м) | т | 0.0345 |  |  |  | 1
38 | 38.1 | Установка металлических оград по железобетонным столбам: без цоколя из сетчатых панелей высотой до 1,7 м | 100 м | 0.02 |  |  | 1*2/100 | 1
39 | 39 | Решетчатые конструкции (стойки, опоры, фермы и пр.), сборка с помощью: крана на автомобильном ходу (изготовление панелей 1ПМ10.20-2шт) | т | 0.054 |  |  |  | 1
40 | 40 | Сетка плетеная из проволоки, оцинкованная, диаметр проволоки 3 мм, размер ячейки 50х50 мм (800х2000-2 шт/0,0077т) | м2 | 3.2 |  |  | 0,8*2*2 | 1
41 | 41 | Уголок горячекатаный, марка стали ВСт3кп2, размер 50х50х5 мм (L=800/4 шт) | т | 0.0121 |  |  |  | 1
42 | 42 | Уголок горячекатаный, марка стали ВСт3кп2, размер 50х50х5 мм (L=2060/4 шт) | т | 0.0311 |  |  |  | 1
43 | 43 | Прокат толстолистовой горячекатаный в листах, марка стали Ст3, толщина 4,0 мм (4х12х60-24шт) | т | 0.0007 |  |  |  | 1
44 | 44 | Сталь арматурная, горячекатаная, гладкая, класс А-I, диаметр 6 мм (11,4м) | т | 0.0025 |  |  |  | 1
45 | 45.1 | Установка металлических оград по железобетонным столбам: без цоколя из сетчатых панелей высотой до 1,7 м | 100 м | 0.07 |  |  | 3,5*2/100 | 1
46 | 46 | Решетчатые конструкции (стойки, опоры, фермы и пр.), сборка с помощью: крана на автомобильном ходу (изготовление панелей 1ПМ35.20-2шт) | т | 0.1195 |  |  |  | 1
47 | 47 | Сетка плетеная из проволоки, оцинкованная, диаметр проволоки 3 мм, размер ячейки 50х50 мм (3300х2000-2 шт/0,0319т) | м2 | 13.2 |  |  | 3,3*2*2 | 1
48 | 48 | Уголок горячекатаный, марка стали ВСт3кп2, размер 50х50х5 мм (L=3300/4 шт) | т | 0.05 |  |  |  | 1
49 | 49 | Уголок горячекатаный, марка стали ВСт3кп2, размер 50х50х5 мм (L=2060/4 шт) | т | 0.0311 |  |  |  | 1
50 | 50 | Прокат толстолистовой горячекатаный в листах, марка стали Ст3, толщина 4,0 мм (4х12х60-44шт) | т | 0.0013 |  |  |  | 1
51 | 51 | Сталь арматурная, горячекатаная, гладкая, класс А-I, диаметр 6 мм (23,4м) | т | 0.0052 |  |  |  | 1
52 | 52 | Устройство калиток: с установкой столбов металлических | 100 шт | 0.01 |  |  | 1 / 100 | 1
53 | 53 | Сетка плетеная из проволоки, оцинкованная, диаметр проволоки 3 мм, размер ячейки 50х50 мм (990х2000-1 шт/0,0048т) | м2 | 1.98 |  |  | 0,99*2 | 1
54 | 54 | Уголок горячекатаный, марка стали ВСт3кп2, размер 50х50х5 мм (L=990/2 шт) | т | 0.0075 |  |  |  | 1
55 | 55 | Уголок горячекатаный, марка стали ВСт3кп2, размер 50х50х5 мм (L=2060/2 шт) | т | 0.0155 |  |  |  | 1
56 | 56 | Прокат толстолистовой горячекатаный в листах, марка стали Ст3, толщина 4,0 мм (4х150х150-4шт) | т | 0.0028 |  |  |  | 1
57 | 57 | Прокат толстолистовой горячекатаный в листах, марка стали Ст3, толщина 4,0 мм (4х12х60-12шт) | т | 0.0004 |  |  |  | 1
58 | 58 | Сталь арматурная, горячекатаная, гладкая, класс А-I, диаметр 6 мм (6,1м) | т | 0.0014 |  |  |  | 1
59 | 59 | Горячекатаная арматурная сталь гладкая класса А-I, диаметром: более 50 мм (190мм-2шт) | т | 0.0059 |  |  |  | 1
60 | 60 | Сталь полосовая: 30х4 мм, марка Ст3сп (340ммх1шт) | т | 0.0003 |  |  |  | 1
61 | 61 | Прокат полосовой, горячекатаный, размер 40х4 мм (90мм-2шт) | т | 0.0002 |  |  |  | 1
62 | 62 | Трубы стальные электросварные прямошовные со снятой фаской из стали марок БСт2кп-БСт4кп и БСт2пс-БСт4пс, наружный диаметр 57 мм, толщина стенки 3 мм | м | 2 |  |  |  | 1
63 | 63 | Устройство ворот распашных с установкой столбов: металлических | 100 шт | 0.01 |  |  | 1 / 100 | 1
64 | 45 | Панели ворот сетчатые из плетеной сетки S=1,74х2,07=3,6 м2, ПМ 5Б | шт | 2 |  |  |  | 1
65 | 65 | Смеси бетонные тяжелого бетона (БСТ), класс В15 (М200) | м3 | 0.134 |  |  |  | 1
66 | 66 | Щебень М 600, фракция 40-80(70) мм, группа 2 | м3 | 0.046 |  |  |  | 1
67 | 67 | Труба НКТ 73х5,5 б/у L=3160 ГОСТ 633-80 | т | 0.0581 |  |  |  | 1
68 | 68 | Прокат толстолистовой горячекатаный в листах, марка стали Ст3, толщина 4,0 мм (4х120х120-4шт) | т | 0.0018 |  |  |  | 1
69 | 69 | Очистка поверхности щетками | м2 | 135 |  |  |  | 1
70 | 70 | Огрунтовка металлических поверхностей за один раз: грунтовкой ХС-068 | 100 м2 | 1.35 |  |  | 135 / 100 | 1
71 | 71 | Окраска металлических огрунтованных поверхностей: эмалью ХВ-124 ( ПЗ=2 (ОЗП=2; ЭМ=2 к расх.; ЗПМ=2; МАТ=2 к расх.; ТЗ=2; ТЗМ=2)) | 100 м2 | 1.35 |  |  | 135 / 100 | 1
Раздел 6. Опоры ОП1,ОП2,ОП3,ОП4 (4шт) | [8 empty] | Раздел 6. Опоры ОП1,ОП2,ОП3,ОП4 (4шт)
Опора ОП1 | [9 empty] | Опора ОП1
72 | 72 | Установка металлических столбов высотой до 4 м: с погружением в бетонное основание | 100 шт | 0.01 |  |  | 1 / 100 | 1
73 | 73 | Смеси бетонные тяжелого бетона (БСТ), класс В15 (М200) | м3 | 0.077 |  |  |  | 1
74 | 74 | Решетчатые конструкции (стойки, опоры, фермы и пр.), сборка с помощью: крана на автомобильном ходу | т | 0.0203 |  |  |  | 1
75 | 75 | Труба НКТ 73х5,5 б/у L=2020 ГОСТ 633-80 (1шт) | т | 0.0186 |  |  |  | 1
76 | 76 | Швеллеры № 10, марка стали Ст3пс5 (200мм-1шт) | т | 0.0017 |  |  |  | 1
77 | 77 | Опоры подвижные хомутовые для стальных трубопроводов Ду от 15 до 40 мм, с изоляцией типа ОПХ-1, высотой опоры: 100 мм, диаметром условного прохода 40 мм | шт | 1 |  |  |  | 1
Опора ОП2 | [9 empty] | Опора ОП2
78 | 78 | Установка металлических столбов высотой до 4 м: с погружением в бетонное основание | 100 шт | 0.01 |  |  | 1 / 100 | 1
79 | 79 | Смеси бетонные тяжелого бетона (БСТ), класс В15 (М200) | м3 | 0.077 |  |  |  | 1
80 | 80 | Решетчатые конструкции (стойки, опоры, фермы и пр.), сборка с помощью: крана на автомобильном ходу | т | 0.0134 |  |  |  | 1
81 | 81 | Труба НКТ 73х5,5 б/у L=1270 ГОСТ 633-80 (1шт) | т | 0.0117 |  |  |  | 1
82 | 82 | Швеллеры № 10, марка стали Ст3пс5 (200мм-1шт) | т | 0.0017 |  |  |  | 1
83 | 83 | Опоры подвижные хомутовые для стальных трубопроводов Ду от 50 до 400 мм, с изоляцией типа ОПХ-2, высотой опоры: 100 мм, диаметром условного прохода 50 мм | шт | 1 |  |  |  | 1
Опора ОП3 | [9 empty] | Опора ОП3
84 | 84 | Установка металлических столбов высотой до 4 м: с погружением в бетонное основание | 100 шт | 0.01 |  |  | 1 / 100 | 1
85 | 85 | Смеси бетонные тяжелого бетона (БСТ), класс В15 (М200) | м3 | 0.077 |  |  |  | 1
86 | 86 | Решетчатые конструкции (стойки, опоры, фермы и пр.), сборка с помощью: крана на автомобильном ходу | т | 0.0271 |  |  |  | 1
87 | 87 | Труба НКТ 73х5,5 б/у L=2820 ГОСТ 633-80 (1шт) | т | 0.0259 |  |  |  | 1
88 | 88 | Сталь угловая равнополочная, марка стали: Ст3пс, шириной полок 100-100 мм (200мм-1шт) | т | 0.0012 |  |  |  | 1
89 | 89 | Опоры подвижные хомутовые удлиненные для стальных трубопроводов Ду от 50 до 400 мм, с изоляцией типа ОПХ-3, высотой опоры: 100 мм, диаметром условного прохода 50 мм | шт | 1 |  |  |  | 1
Опора ОП4 | [9 empty] | Опора ОП4
90 | 90 | Установка металлических столбов высотой до 4 м: с погружением в бетонное основание | 100 шт | 0.01 |  |  | 1 / 100 | 1
91 | 91 | Смеси бетонные тяжелого бетона (БСТ), класс В15 (М200) | м3 | 0.077 |  |  |  | 1
92 | 92 | Решетчатые конструкции (стойки, опоры, фермы и пр.), сборка с помощью: крана на автомобильном ходу | т | 0.0187 |  |  |  | 1
93 | 93 | Труба НКТ 73х5,5 б/у L=1750 ГОСТ 633-80 (1шт) | т | 0.0161 |  |  |  | 1
94 | 94 | Швеллеры № 10, марка стали Ст3пс5 (300мм-1шт) | т | 0.0026 |  |  |  | 1
95 | 95 | Опоры подвижные хомутовые удлиненные для стальных трубопроводов Ду от 50 до 400 мм, с изоляцией типа ОПХ-3, высотой опоры: 100 мм, диаметром условного прохода 50 мм | шт | 1 |  |  |  | 1
96 | 96 | Очистка поверхности щетками | м2 | 2.5 |  |  |  | 1
97 | 97 | Огрунтовка металлических поверхностей за один раз: грунтовкой ХС-068 | 100 м2 | 0.025 |  |  | 2,5 / 100 | 1
98 | 98 | Окраска металлических огрунтованных поверхностей: эмалью ХВ-124 ( ПЗ=2 (ОЗП=2; ЭМ=2 к расх.; ЗПМ=2; МАТ=2 к расх.; ТЗ=2; ТЗМ=2)) | 100 м2 | 0.025 |  |  | 2,5 / 100 | 1
Раздел 7. Благоустройство территории | [8 empty] | Раздел 7. Благоустройство территории
99 | 99 | Установка бортовых камней бетонных: при других видах покрытий | 100 м | 0.27 |  |  | 27 / 100 | 1
100 | 100 | Камни бортовые БР 100.30.15, бетон В30 (М400), объем 0,043 м3 | шт | 27 |  |  |  | 1
101 | 101 | Устройство основания под фундаменты: щебеночного | м3 | 3.45 |  |  |  | 1
102 | 102 | Щебень М 200, фракция 20-40 мм, группа 2 | м3 | 3.9675 |  |  |  | 1
103 | 103 | Устройство основания под фундаменты: гравийного (177,5м2) | м3 | 17.75 |  |  |  | 1
104 | 104 | Смесь песчано-гравийная природная | м3 | 20.4125 |  |  |  | 1
Раздел 8. ТЕХНИЧЕСКИЕ РЕШЕНИЯ Монтаж оборудовагния | [8 empty] | Раздел 8. ТЕХНИЧЕСКИЕ РЕШЕНИЯ Монтаж оборудовагния
Монтаж АГЗУ | [9 empty] | Монтаж АГЗУ
105 | 105 | Устройство подстилающих и выравнивающих слоев оснований: из песчано-гравийной смеси, дресвы | 100 м3 | 0.112 |  |  | (6*7*0,1+5*7*0,2) / 100 | 1
106 | 106 | Щебень фракции 20-40 | м3 | 11.2 |  |  |  | 1
107 | 107 | Устройство дорожных покрытий из сборных прямоугольных железобетонных плит площадью: свыше 10,5 м2 | 100 м3 | 0.0336 |  |  | (1,68*2) / 100 | 1
108 | 108 | Плита дорожная ПДН | шт | 2 |  |  |  | 1
109 | 109 | Монтаж сосудов и аппаратов без механизмов на открытой площадке, масса сосудов и аппаратов: 13 т | шт | 1 |  |  |  | 1
110 | 110 | Блок технологический | шт | 1 |  |  |  | 1
Фундаменты под аппаратурный блок | [9 empty] | Фундаменты под аппаратурный блок
111 | 111 | Разработка грунта в отвал экскаваторами "драглайн" или "обратная лопата" с ковшом вместимостью: 0,5 (0,5-0,63) м3, группа грунтов 2 | 1000 м3 | 0.030625 |  |  | 2,5*3,5*3,5/1000 | 1
112 | 112 | Засыпка траншей и котлованов с перемещением грунта до 5 м бульдозерами мощностью: 132 кВт (180 л.с.), группа грунтов 1 | 1000 м3 | 0.030625 |  |  | 2,5*3,5*3,5/1000 | 1
113 | 113 | Разработка грунта вручную в траншеях глубиной до 2 м без креплений с откосами, группа грунтов: 2 (Прил.1.12 п.3.187 Доработка вручную, зачистка дна и стенок с выкидкой грунта в котлованах и траншеях, разработанных механизированным способом ОЗП=1,2; ТЗ=1,2) | 100 м3 | 0.01 |  |  | 1 / 100 | 1
114 | 114 | Устройство подстилающих и выравнивающих слоев оснований: из песчано-гравийной смеси, дресвы | 100 м3 | 0.0144 |  |  | 1,44 / 100 | 1
115 | 115 | ПГС | м3 | 1.7568 |  |  | 1,44*1,22 | 1
116 | 116 | Устройство дорожных покрытий из сборных прямоугольных железобетонных плит площадью: до 10,5 м2 | 100 м3 | 0.0084 |  |  | (3*2*0,14) / 100 | 1
117 | 117 | Плиты дорожные ПДП 3,0х2,0х0,14 ГОСТ 21924.1-84 | шт | 1 |  |  |  | 1
118 | 118 | Монтаж сосудов и аппаратов без механизмов на открытой площадке, масса сосудов и аппаратов: 1,5 т | шт | 0 |  |  |  | 1
119 | 119 | Блок аппаратурный | шт | 1 |  |  |  | 1
Дренажная емкость | [9 empty] | Дренажная емкость
120 | 120 | Разработка грунта в отвал экскаваторами "драглайн" или "обратная лопата" с ковшом вместимостью: 0,5 (0,5-0,63) м3, группа грунтов 2 | 1000 м3 | 0.1 |  |  | (6*4,5*4-8) / 1000 | 1
121 | 121 | Разработка грунта вручную в траншеях глубиной до 2 м без креплений с откосами, группа грунтов: 2 (Прил.1.12 п.3.187 Доработка вручную, зачистка дна и стенок с выкидкой грунта в котлованах и траншеях, разработанных механизированным способом ОЗП=1,2; ТЗ=1,2) | 100 м3 | 0.01 |  |  | 1, / 100 | 1
122 | 122 | Разработка грунта с погрузкой на автомобили-самосвалы экскаваторами с ковшом вместимостью: 0,65 (0,5-1) м3, группа грунтов 2 | 1000 м3 | 0.008 |  |  | 8 / 1000 | 1
123 | 123 | Засыпка траншей и котлованов с перемещением грунта до 5 м бульдозерами мощностью: 96 кВт (130 л.с.), группа грунтов 2 | 1000 м3 | 0.1 |  |  | (6*4,5*4-8) / 1000 | 1
124 | 124 | Перевозка грузов автомобилями-самосвалами грузоподъемностью 10 т работающих вне карьера на расстояние: I класс груза до 1 км | 1 т груза | 14 |  |  | 8*1,75 | 1
125 | 125 | Устройство основания под фундаменты: гравийного | м3 | 1.05 |  |  | 3*3,5*0,1 | 1
126 | 126 | Смесь песчано-гравийная природная | м3 | 1.2075 |  |  |  | 1
127 | 127 | Монтаж сосудов и аппаратов без механизмов на открытой площадке, масса сосудов и аппаратов: 2 т (вес 2,3т) (Приказ от 14.07.2022 № 571/пр п.49б табл.1 Коэффициент изменения массы оборудования: 1,11-1,20 ПЗ=1,11 (ОЗП=1,11; ЭМ=1,11 к расх.; ЗПМ=1,11; МАТ=1,11 к расх.; ТЗ=1,11; ТЗМ=1,11)) | шт | 1 |  |  |  | 1
128 | 128 | Емкость дренажная | шт | 1 |  |  |  | 1
129 | 129 | Приварка фланцев к стальным трубопроводам диаметром: 700 мм (приварка горловины д.700мм) применительно | шт | 1 |  |  |  | 1
130 | 130 | Приварка фланцев к стальным трубопроводам диаметром: 800 мм (приварка горловины д. 800мм) применительно | шт | 1 |  |  |  | 1
131 | 131 | Приварка фланцев к стальным трубопроводам диаметром: 50 мм (дыхалка) применительно | шт | 1 |  |  |  | 1
Раздел 9. Линия выхода с АГЗУ диам. 159мм,Рраб 4Мпа | [8 empty] | Раздел 9. Линия выхода с АГЗУ диам. 159мм,Рраб 4Мпа
Трубопроводная арматура | [9 empty] | Трубопроводная арматура
132 | 132 | Арматура фланцевая с ручным приводом или без привода водопроводная на номинальное давление до 4 МПа, номинальный диаметр: 150 мм | шт | 1 |  |  |  | 1
133 | 133 | Задвижка клиновая с ручным приводом Ду150 РN4,0 Мпа ЗКЛ2-150-40 (30с15нж) | шт | 1 |  |  |  | 1
134 | 134 | Лента полиэтиленовая термоусаживающаяся, ширина 640 мм(2,205034/0,64) | м | 3.4454 |  |  | 2,205034/0,64 | 1
Подземный трубопровод | [9 empty] | Подземный трубопровод
135 | 135 | Разработка грунта в отвал экскаваторами "драглайн" или "обратная лопата" с ковшом вместимостью: 0,65 (0,5-1) м3, группа грунтов 2 | 1000 м3 | 0.0384 |  |  | 38,4 / 1000 | 1
136 | 136 | Засыпка траншей и котлованов с перемещением грунта до 5 м бульдозерами мощностью: 79 кВт (108 л.с.), группа грунтов 1 | 1000 м3 | 0.0384 |  |  | 38,4 / 1000 | 1
137 | 137 | Укладка стальных водопроводных труб с гидравлическим испытанием диаметром: 150 мм | км | 0.05 |  |  | 50/1000 | 1
138 | 138 | Труба 159х6 ГОСТ 8732-78*, В20 ГОСТ 8731-74/ГОСТ 51164-98 в изоляции УС | м | 50.2 |  |  |  | 1
139 | 139 | Изоляция термоусаживающимися лентами сварных стыков стальных газопроводов диаметром: 150 мм | стык | 6 |  |  |  | 1
140 | 140 | Лента полиэтиленовая термоусаживающаяся, ширина 440 мм | м | -3.6 |  |  |  | 1
141 | 141 | Манжета ТИАЛ-М 159.450.1,4 с замком ТИАЛ-ЗП 455х50 и праймером | к-т | 6 |  |  |  | 1
142 | 142 | Установка фасонных частей стальных сварных диаметром: 100-250 мм | т | 0.0162 |  |  |  | 1
143 | 143 | Отвод крутоизогнутый, радиус кривизны 1,5 мм, номинальное давление до 16 МПа, номинальный диаметр 150 мм, наружный диаметр 159 мм, толщина стенки 6 мм | шт | 2 |  |  |  | 1
144 | 144 | Изоляция комбинированным мастично-ленточным материалом сварных стыков стальных газопроводов диаметром: до 200 мм | м2 | 0.79882 |  |  | 0,159*3,14*0,4*4 | 1
145 | 145 | Лента антикоррозионная полимерно-асмольная ЛИАМ | м2 | -1.6775 |  |  |  | 1
146 | 146 | Обертка защитная на полиэтиленовой основе | м2 | -0.8787 |  |  |  | 1
147 | 147 | Лента поливинилхлоридная липкая, толщина 0,4 мм, ширина 30 мм | м2 | 1.6775 |  |  |  | 1
148 | 148 | Лента полиэтиленовая термоусаживающаяся, ширина 640 мм | м | 1.373 |  |  | 0,878698/0,64 | 1
Надземный трубопровод | [9 empty] | Надземный трубопровод
149 | 149 | Изготовление узла трубопроводов из труб углеродистых и качественных сталей, монтируемого в помещениях или на открытых площадках в пределах цехов, диаметр трубопровода наружный: 159 мм | 100 м | 0.0119 |  |  | 1,19 / 100 | 1
150 | 150 | Трубопровод в помещениях или на открытых площадках в пределах цехов, монтируемый из готовых узлов, на номинальное давление не более 2,5 МПа, диаметр труб наружный: 159 мм | 100 м | 0.0119 |  |  | 1,19 / 100 | 1
151 | 151 | Труба 159х6 ГОСТ 17375-2001 | м | 0.5 |  |  |  | 1
152 | 152 | Отвод крутоизогнутый, радиус кривизны 1,5 мм, номинальное давление до 16 МПа, номинальный диаметр 150 мм, наружный диаметр 159 мм, толщина стенки 6 мм | шт | 1 |  |  |  | 1
153 | 153 | Тройники переходные, номинальное давление до 16 МПа, номинальный диаметр 150х100 мм, наружный диаметр и толщина стенки 159х8-108х5 мм | шт | 1 |  |  |  | 1
154 | 154 | Переходы концентрические, номинальное давление 16 МПа, наружный диаметр и толщина стенки 108х6-89х6 мм | шт | 1 |  |  |  | 1
155 | 155 | Установка манометров: с трехходовым краном | компл | 1 |  |  |  | 1
156 | 156 | Манометр для неагрессивных сред (класс точности 1.5) с резьбовым присоединением марка: МП-3У-16 с трехходовым краном 11П18пкРу16 | компл | 1 |  |  |  | 1
157 | 157 | Бобышки, штуцеры на номинальное давление: до 10 МПа | 100 шт | 0.01 |  |  | 1 / 100 | 1
Пропарочное устройство д.57 мм | [9 empty] | Пропарочное устройство д.57 мм
158 | 158 | Изготовление узла трубопроводов из труб углеродистых и качественных сталей, монтируемого в помещениях или на открытых площадках в пределах цехов, диаметр трубопровода наружный: 57 мм | 100 м | 0.00575 |  |  | 0,575 / 100 | 1
159 | 159 | Трубопровод в помещениях или на открытых площадках в пределах цехов, монтируемый из готовых узлов, на номинальное давление не более 2,5 МПа, диаметр труб наружный: 57 мм | 100 м | 0.00575 |  |  | 0,575 / 100 | 1
160 | 160 | Труба 57х5 ГОСТ 8732-78*, В20 ГОСТ 8731-74 | м | 0.5 |  |  |  | 1
161 | 161 | Переходы концентрические, номинальное давление 16 МПа, наружный диаметр и толщина стенки 89х6-57х4 мм | шт | 1 |  |  |  | 1
162 | 162 | Арматура фланцевая с ручным приводом или без привода водопроводная на номинальное давление до 4 МПа, номинальный диаметр: 50 мм | шт | 2 |  |  |  | 1
163 | 163 | Задвижка клиновая с ручным приводом Ду50 Р4,0 Ипа ЗКЛ2-50-40 (30с15нж) | шт | 1 |  |  |  | 1
164 | 164 | Клапан обратно-поворотный Д50Р4,0Мпа КОП 50-40 (19с53нж) | шт | 1 |  |  |  | 1
165 | 165 | Арматура приварная с ручным приводом или без привода водопроводная на номинальное давление до 4 МПа, номинальный диаметр: 50 мм | шт | 1 |  |  |  | 1
166 | 166 | Быстроразъемное соединение Д50Р4,0 Мпа БРС-50 | шт | 1 |  |  |  | 1
Подключение к гребенке | [9 empty] | Подключение к гребенке
167 | 167 | Арматура фланцевая с ручным приводом или без привода водопроводная на номинальное давление до 4 МПа, номинальный диаметр: 150 мм | шт | 2 |  |  |  | 1
168 | 168 | Задвижка клиновая с ручным приводом Ду150 РN4,0 Мпа ЗКЛ2-150-40 (30с15нж) | шт | 1 |  |  |  | 1
169 | 169 | Клапан обратно-поворотный Д150 Р4,0Мпа КОП 50-40 (19с53нж) | шт | 1 |  |  |  | 1
170 | 170 | Изготовление узла трубопроводов из труб углеродистых и качественных сталей, монтируемого в помещениях или на открытых площадках в пределах цехов, диаметр трубопровода наружный: 159 мм | 100 м | 0.0585 |  |  | 5,85 / 100 | 1
171 | 171 | Трубопровод в помещениях или на открытых площадках в пределах цехов, монтируемый из готовых узлов, на номинальное давление не более 2,5 МПа, диаметр труб наружный: 159 мм | 100 м | 0.0585 |  |  | 5,85 / 100 | 1
172 | 172 | Труба 159х6 ГОСТ 8732-78*, В20 ГОСТ 8731-74/ГОСТ 51164-98 в изоляции УС | м | 3.3 |  |  |  | 1
173 | 173 | Труба 159х6 ГОСТ 8732-78*, В20 ГОСТ 8731-74 | м | 1.5 |  |  |  | 1
174 | 174 | Отвод крутоизогнутый, радиус кривизны 1,5 мм, номинальное давление до 16 МПа, номинальный диаметр 150 мм, наружный диаметр 159 мм, толщина стенки 6 мм | шт | 3 |  |  |  | 1
175 | 175 | Установка манометров: с трехходовым краном | компл | 1 |  |  |  | 1
176 | 176 | Манометр для неагрессивных сред (класс точности 1.5) с резьбовым присоединением марка: МП-3У-16 с трехходовым краном 11П18пкРу16 | компл | 1 |  |  |  | 1
177 | 177 | Бобышки, штуцеры на номинальное давление: до 10 МПа | 100 шт | 0.01 |  |  | 1 / 100 | 1
178 | 178 | Врезка в существующие сети из стальных труб стальных штуцеров (патрубков) диаметром: 150 мм | шт | 1 |  |  |  | 1
Контроль сварных соединений трубопровода | [9 empty] | Контроль сварных соединений трубопровода
179 | 180 | Контроль импульсными рентгеновскими аппаратами на трассе качества сварных соединений труб: Ду 150 мм толщиной стенки до 8 мм | стык | 29 |  |  |  | 1
180 | 182 | Контроль импульсными рентгеновскими аппаратами на трассе качества сварных соединений труб: Ду 89 мм толщиной стенки до 8 мм | стык | 4 |  |  |  | 1
181 | 183 | Контроль импульсными рентгеновскими аппаратами на трассе качества сварных соединений труб: Ду 50 мм толщиной стенки до 5,5 мм | стык | 6 |  |  |  | 1
182 | 184 | Ультразвуковая дефектоскопия трубопровода одним преобразователем сварных соединений перлитного класса с двух сторон, прозвучивание поперечное, номинальный диаметр трубопровода: свыше 100 до 200, толщина стенки до 8 мм | стык | 13 |  |  |  | 1
Окраска металлоконструкций | [9 empty] | Окраска металлоконструкций
183 | 185 | Очистка поверхности щетками | м2 | 3.7 |  |  |  | 1
184 | 186 | Огрунтовка металлических поверхностей за один раз: грунтовкой ГФ-021 | 100 м2 | 0.007 |  |  | 0,7 / 100 | 1
185 | 187 | Окраска металлических огрунтованных поверхностей: эмалью ПФ-115 ( ПЗ=2 (ОЗП=2; ЭМ=2 к расх.; ЗПМ=2; МАТ=2 к расх.; ТЗ=2; ТЗМ=2)) | 100 м2 | 0.007 |  |  | 0,7 / 100 | 1
186 | 188 | Огрунтовка металлических поверхностей за один раз: грунтовкой ХС-068 | 100 м2 | 0.03 |  |  | 3 / 100 | 1
187 | 189 | Окраска металлических огрунтованных поверхностей: эмалью ХВ-124 ( ПЗ=2 (ОЗП=2; ЭМ=2 к расх.; ЗПМ=2; МАТ=2 к расх.; ТЗ=2; ТЗМ=2)) | 100 м2 | 0.03 |  |  | 3 / 100 | 1
Раздел 10. Линия выхода АГЗУ д.89мм,Рраб 4Мпа | [8 empty] | Раздел 10. Линия выхода АГЗУ д.89мм,Рраб 4Мпа
Трубопроводная арматура | [9 empty] | Трубопроводная арматура
188 | 190 | Арматура фланцевая с ручным приводом или без привода водопроводная на номинальное давление до 4 МПа, номинальный диаметр: 80 мм | шт | 8 |  |  |  | 1
189 | 191 | Клапан обратно-поворотный Д150 Р4,0Мпа КОП 80-40 (19с53нж) | шт | 8 |  |  |  | 1
Подземный трубопровод | [9 empty] | Подземный трубопровод
190 | 192 | Разработка грунта в отвал экскаваторами "драглайн" или "обратная лопата" с ковшом вместимостью: 0,65 (0,5-1) м3, группа грунтов 2 | 1000 м3 | 0.1224 |  |  | 122,4 / 1000 | 1
191 | 193 | Засыпка траншей и котлованов с перемещением грунта до 5 м бульдозерами мощностью: 79 кВт (108 л.с.), группа грунтов 1 | 1000 м3 | 0.1224 |  |  | 122,4 / 1000 | 1
192 | 194 | Укладка стальных водопроводных труб с гидравлическим испытанием диаметром: 89 мм | км | 0.17 |  |  | 170/1000 | 1
193 | 195 | Труба 89х6 ГОСТ 8732-78* В20 ГОСТ 8731-74/ГОСТ 51164-98 в изоляции УС | м | 170 |  |  |  | 1
194 | 196 | Изоляция термоусаживающимися лентами сварных стыков стальных газопроводов диаметром: 80 мм | стык | 14 |  |  |  | 1
195 | 197 | Лента полиэтиленовая термоусаживающаяся, ширина 440 мм | м | -5.32 |  |  |  | 1
196 | 198 | Манжета ТИАЛ-М 89.450.1,4 с замком ТИАЛ-ЗП 455х50 и праймером | к-т | 14 |  |  |  | 1
197 | 199 | Установка фасонных частей стальных сварных диаметром: 100-250 мм | т | 0.034 |  |  |  | 1
198 | 200 | Отвод крутоизогнутый, радиус кривизны 1,5 мм, номинальное давление до 16 МПа, номинальный диаметр 80 мм, наружный диаметр 89 мм, толщина стенки 6 мм | шт | 14 |  |  |  | 1
199 | 202 | Заглушки эллиптические из стали марки 20, номинальное давление 10 МПа, номинальный диаметр 80 мм, наружный диаметр 89 мм, толщина стенки 8,0 мм | шт | 2 |  |  |  | 1
200 | 203 | Изоляция комбинированным мастично-ленточным материалом сварных стыков стальных газопроводов диаметром: до 200 мм | м2 | 1.7885 |  |  | 0,089*3,14*0,4*16 | 1
201 | 204 | Лента антикоррозионная полимерно-асмольная ЛИАМ | м2 | -3.7559 |  |  |  | 1
202 | 205 | Обертка защитная на полиэтиленовой основе | м2 | -1.9674 |  |  |  | 1
203 | 206 | Лента поливинилхлоридная липкая, толщина 0,4 мм, ширина 30 мм | м2 | 3.7559 |  |  |  | 1
204 | 207 | Лента полиэтиленовая термоусаживающаяся, ширина 640 мм | м | 3.0741 |  |  | 1,967398/0,64 | 1
Надземный трубопровод | [9 empty] | Надземный трубопровод
205 | 208 | Изготовление узла трубопроводов из труб углеродистых и качественных сталей, монтируемого в помещениях или на открытых площадках в пределах цехов, диаметр трубопровода наружный: 89 мм | 100 м | 0.0752 |  |  | 7,52 / 100 | 1
206 | 209 | Трубопровод в помещениях или на открытых площадках в пределах цехов, монтируемый из готовых узлов, на номинальное давление не более 2,5 МПа, диаметр труб наружный: 89 мм | 100 м | 0.0752 |  |  | 7,52 / 100 | 1
207 | 210 | Труба 89х6 ГОСТ8732-78*, В20 ГОСТ8731-74 | м | 6 |  |  |  | 1
208 | 211 | Отвод крутоизогнутый, радиус кривизны 1,5 мм, номинальное давление до 16 МПа, номинальный диаметр 80 мм, наружный диаметр 89 мм, толщина стенки 6 мм | шт | 8 |  |  |  | 1
209 | 212 | Установка манометров: с трехходовым краном | компл | 8 |  |  |  | 1
210 | 213 | Манометр для неагрессивных сред (класс точности 1.5) с резьбовым присоединением марка: МП-3У-16 с трехходовым краном 11П18пкРу16 | компл | 8 |  |  |  | 1
211 | 214 | Бобышки, штуцеры на номинальное давление: до 10 МПа | 100 шт | 0.08 |  |  | 8 / 100 | 1
Контроль сварных соединений трубопровода | [9 empty] | Контроль сварных соединений трубопровода
212 | 216 | Контроль импульсными рентгеновскими аппаратами на трассе качества сварных соединений труб: Ду 89 мм толщиной стенки до 8 мм | стык | 41 |  |  |  | 1
213 | 38 | Пленка радиографическая рулонная, ширина 400 мм | 10 м | 1.804 |  |  | 18,04 / 10 | 1
214 | 217 | Ультразвуковая дефектоскопия трубопровода одним преобразователем сварных соединений перлитного класса с двух сторон, прозвучивание поперечное, номинальный диаметр трубопровода: свыше 100 до 200, толщина стенки до 8 мм | стык | 62 |  |  |  | 1
Окраска металлоконструкций | [9 empty] | Окраска металлоконструкций
215 | 218 | Очистка поверхности щетками | м2 | 2.2 |  |  |  | 1
216 | 219 | Огрунтовка металлических поверхностей за один раз: грунтовкой ГФ-021 | 100 м2 | 0.022 |  |  | 2,2 / 100 | 1
217 | 220 | Окраска металлических огрунтованных поверхностей: эмалью ПФ-115 ( ПЗ=2 (ОЗП=2; ЭМ=2 к расх.; ЗПМ=2; МАТ=2 к расх.; ТЗ=2; ТЗМ=2)) | 100 м2 | 0.022 |  |  | 2,2 / 100 | 1
Раздел 11. Дренажная линия д.57мм. Обвязка дренажной емкости | [8 empty] | Раздел 11. Дренажная линия д.57мм. Обвязка дренажной емкости
Трубопроводная арматура | [9 empty] | Трубопроводная арматура
218 | 221 | Арматура фланцевая с ручным приводом или без привода водопроводная на номинальное давление до 4 МПа, номинальный диаметр: 50 мм | шт | 1 |  |  |  | 1
219 | 222 | Задвижка клиновая с ручным приводом Ду150 РN4,0 Мпа ЗКЛ2-50-40 (30с15нж) | шт | 1 |  |  |  | 1
Земляные работы | [9 empty] | Земляные работы
220 | 223 | Разработка грунта в отвал экскаваторами "драглайн" или "обратная лопата" с ковшом вместимостью: 0,65 (0,5-1) м3, группа грунтов 2 | 1000 м3 | 0.01056 |  |  | 10,56 / 1000 | 1
221 | 224 | Засыпка траншей и котлованов с перемещением грунта до 5 м бульдозерами мощностью: 79 кВт (108 л.с.), группа грунтов 1 | 1000 м3 | 0.01056 |  |  | 10,56 / 1000 | 1
222 | 225 | Укладка стальных водопроводных труб с гидравлическим испытанием диаметром: 50 мм | км | 0.02 |  |  | 20/1000, | 1
223 | 226 | Труба 57х5 ГОСТ 8732-78* В20 ГОСТ 8731-74/ГОСТ 51164-98 в изоляции УС | м | 20.08 |  |  |  | 1
224 | 227 | Изоляция термоусаживающимися лентами сварных стыков стальных газопроводов диаметром: 50 мм | стык | 2 |  |  |  | 1
225 | 228 | Лента полиэтиленовая термоусаживающаяся, ширина 440 мм | м | -0.56 |  |  |  | 1
226 | 229 | Манжета ТИАЛ-М 57.450.1,4 с замком ТИАЛ-ЗП 455х50 и праймером | к-т | 2 |  |  |  | 1
227 | 230 | Установка фасонных частей стальных сварных диаметром: 100-250 мм | т | 0.0072 |  |  |  | 1
228 | 231 | Переходы концентрические, номинальное давление 16 МПа, наружный диаметр и толщина стенки 219х6-108х4 мм | шт | 1 |  |  |  | 1
229 | 232 | Переходы концентрические, номинальное давление 16 МПа, наружный диаметр и толщина стенки 89х6-57х4 мм | шт | 1 |  |  |  | 1
230 | 233 | Тройники равнопроходные, номинальное давление до 16 МПа, номинальный диаметр 50 мм, наружный диаметр и толщина стенки 57,0х5,0 мм | шт | 1 |  |  |  | 1
231 | 234 | Отвод крутоизогнутый, радиус кривизны 1,5 мм, номинальное давление до 16 МПа, номинальный диаметр 50 мм, наружный диаметр 57 мм, толщина стенки 5 мм | шт | 3 |  |  |  | 1
232 | 237 | Изоляция комбинированным мастично-ленточным материалом сварных стыков стальных газопроводов диаметром: до 200 мм | м2 | 1.2623 |  |  | 0,219*3,14*0,4*1+0,108*3,14*0,4*2+0,057*3,14*0,4*10 | 1
233 | 238 | Лента антикоррозионная полимерно-асмольная ЛИАМ | м2 | -2.6508 |  |  |  | 1
234 | 239 | Обертка защитная на полиэтиленовой основе | м2 | -1.3885 |  |  |  | 1
235 | 240 | Лента поливинилхлоридная липкая, толщина 0,4 мм, ширина 30 мм | м2 | 2.6508 |  |  |  | 1
236 | 241 | Лента полиэтиленовая термоусаживающаяся, ширина 640 мм | м | 2.1695 |  |  | 1,388508/0,64 | 1
Надземный трубопровод , Рраб 4Мпа | [9 empty] | Надземный трубопровод , Рраб 4Мпа
237 | 242 | Изготовление узла трубопроводов из труб углеродистых и качественных сталей, монтируемого в помещениях или на открытых площадках в пределах цехов, диаметр трубопровода наружный: 57 мм | 100 м | 0.05555 |  |  | 5,555 / 100 | 1
238 | 243 | Трубопровод в помещениях или на открытых площадках в пределах цехов, монтируемый из готовых узлов, на номинальное давление не более 2,5 МПа, диаметр труб наружный: 57 мм | 100 м | 0.05555 |  |  | 5,555 / 100 | 1
239 | 244 | Труба 57х5 ГОСТ 8732-78*, В20 ГОСТ 8731-74 | м | 5 |  |  |  | 1
240 | 245 | Отвод крутоизогнутый, радиус кривизны 1,5 мм, номинальное давление до 16 МПа, номинальный диаметр 50 мм, наружный диаметр 57 мм, толщина стенки 5 мм | шт | 4 |  |  |  | 1
241 | 246 | Переходы концентрические, номинальное давление 16 МПа, наружный диаметр и толщина стенки 89х6-57х4 мм | шт | 1 |  |  |  | 1
242 | 247 | Арматура приварная с ручным приводом или без привода водопроводная на номинальное давление до 4 МПа, номинальный диаметр: 50 мм | шт | 1 |  |  |  | 1
243 | 248 | Быстроразъемное соединение Д50Р4,0 Мпа БРС-50 | шт | 1 |  |  |  | 1
244 | 249 | Арматура фланцевая с ручным приводом или без привода водопроводная на номинальное давление до 4 МПа, номинальный диаметр: 50 мм ( ПЗ=0,5 (ОЗП=0,5; ЭМ=0,5 к расх.; ЗПМ=0,5; МАТ=0,5 к расх.; ТЗ=0,5; ТЗМ=0,5)) | шт | 1 |  |  |  | 1
245 | 250 | Приварка фланцев к стальным трубопроводам диаметром: 50 мм | шт | 1 |  |  |  | 1
246 | 251 | Клапан дыхательный с огнепреградителем Ду 50Ру4,0Мпа | к-т | 1 |  |  |  | 1
Контроль сварных соединений трубопровода | [9 empty] | Контроль сварных соединений трубопровода
247 | 253 | Контроль качества сварных соединений труб ультразвуковым методом на трассе, условный диаметр: 200 мм | стык | 2 |  |  |  | 1
248 | 255 | Контроль качества сварных соединений труб ультразвуковым методом на трассе, условный диаметр: 100 мм | стык | 4 |  |  |  | 1
249 | 256 | Контроль качества сварных соединений труб ультразвуковым методом на трассе, условный диаметр: 50 мм | стык | 14 |  |  |  | 1
Окраска металлоконструкций | [9 empty] | Окраска металлоконструкций
250 | 257 | Очистка поверхности щетками | м2 | 1 |  |  |  | 1
251 | 258 | Огрунтовка металлических поверхностей за один раз: грунтовкой ХС-068 | 100 м2 | 0.01 |  |  | 1 / 100 | 1
252 | 259 | Окраска металлических огрунтованных поверхностей: эмалью ХВ-124 ( ПЗ=2 (ОЗП=2; ЭМ=2 к расх.; ЗПМ=2; МАТ=2 к расх.; ТЗ=2; ТЗМ=2)) | 100 м2 | 0.01 |  |  | 1 / 100 | 1
Раздел 12. Электроснабжение. Монтаж кабеля | [8 empty] | Раздел 12. Электроснабжение. Монтаж кабеля
253 | 260 | Кабель до 35 кВ по установленным конструкциям и лоткам с креплением на поворотах и в конце трассы, масса 1 м кабеля: до 1 кг | 100 м | 0.72 |  |  | 72 / 100 | 1
254 | 261 | Кабель силовой с медными жилами ВВГнг(A)-LS 4х10-660 | 1000 м | 0.072 |  |  | 72 / 1000 | 1
255 | 262 | Рукав металлический наружным диаметром: до 48 мм | 100 м | 0.36 |  |  | 36 / 100 | 1
256 | 263 | Затягивание провода в проложенные трубы и металлические рукава первого одножильного или многожильного в общей оплетке, суммарное сечение: до 35 мм2 | 100 м | 0.36 |  |  | 36 / 100 | 1
257 | 201 | Рукава металлические из стальной оцинкованной ленты, негерметичные, простого профиля, РЗ-ЦХ, диаметр условный 18 мм | м | 36 |  |  |  | 1
258 | 265 | Монтаж термоусаживаемой манжеты из трубки для кабеля | шт | 4 |  |  |  | 1
259 | 266 | Трубка термоусаживаемая | м | 4 |  |  |  | 1
Раздел 13. Кабельная эстакада Н=2,5м от КТП до блока аппаратурного | [8 empty] | Раздел 13. Кабельная эстакада Н=2,5м от КТП до блока аппаратурного
260 | 267 | Установка металлических столбов высотой до 4 м: с погружением в бетонное основание | 100 шт | 0.14 |  |  | 14 / 100 | 1
261 | 268 | Смеси бетонные тяжелого бетона (БСТ), класс В10 (М150) | м3 | 0.8876 |  |  |  | 1
262 | 269 | Труба НКТ 73*5,5мм ГОСТ 633-80 L=3,6 б/у | м | 50.4 |  |  | 3,6*14 | 1
263 | 270 | Эстакады под трубопровод, галереи, сборка с помощью: крана на автомобильном ходу | т | 0.4875 |  |  | 487,5/1000 | 1
264 | 271 | Монтаж унифицированных эстакад пролетом до 18 м: одноярусных | т | 0.4875 |  |  | 487,5/1000 | 1
265 | 272 | Швеллеры № 10, марка стали Ст3пс5 (0,2м*14шт) | т | 0.0238 |  |  |  | 1
266 | 273 | Постановка болтов: строительных с гайками и шайбами | 100 шт | 0.28 |  |  | 28 / 100 | 1
267 | 274 | Болты с гайками и шайбами для санитарно-технических работ, диаметр 8 мм | кг | 28.308 |  |  | (0,98+0,031)*28 | 1
268 | 275 | Короб металлический по стенам и потолкам, длина: 3 м | 100 м | 0.42 |  |  | 42 / 100 | 1
269 | 276 | Лоток кабельный оцинкованный: перфорированный PNK 100-100х50 мм, длина 2,5 м | шт | 17 |  |  |  | 1
270 | 277 | Крышка лотка PNK: 100 замковая, длина 2,5 м | шт | 17 |  |  |  | 1
271 | 278 | Очистка поверхности щетками | м2 | 13 |  |  |  | 1
272 | 279 | Огрунтовка металлических поверхностей за один раз: грунтовкой ГФ-021 | 100 м2 | 0.13 |  |  | 13 / 100 | 1
273 | 280 | Окраска металлических огрунтованных поверхностей: эмалью ПФ-115 (за 2 раза) ( Окраска за 2 раза ПЗ=2 (ОЗП=2; ЭМ=2 к расх.; ЗПМ=2; МАТ=2 к расх.; ТЗ=2; ТЗМ=2)) | 100 м2 | 0.13 |  |  | 13 / 100 | 1
Раздел 14. Кабельная эстакада Н=2,5м от блока аппаратурного до блока технологического | [8 empty] | Раздел 14. Кабельная эстакада Н=2,5м от блока аппаратурного до блока технологического
274 | 281 | Установка металлических столбов высотой до 4 м: с погружением в бетонное основание | 100 шт | 0.06 |  |  | 6 / 100 | 1
275 | 282 | Смеси бетонные тяжелого бетона (БСТ), класс В10 (М150) | м3 | 0.3804 |  |  |  | 1
276 | 283 | Труба НКТ 73*5,5мм ГОСТ 633-80 L=3,6 б/у | м | 21.6 |  |  | 3,6*6 | 1
277 | 284 | Эстакады под трубопровод, галереи, сборка с помощью: крана на автомобильном ходу | т | 0.2143 |  |  | 214,3/1000 | 1
278 | 285 | Монтаж унифицированных эстакад пролетом до 18 м: одноярусных | т | 0.2143 |  |  | 214,3/1000 | 1
279 | 286 | Швеллеры № 10, марка стали Ст3пс5 (0,3м*6шт) | т | 0.0156 |  |  |  | 1
280 | 287 | Постановка болтов: строительных с гайками и шайбами | 100 шт | 0.12 |  |  | 12 / 100 | 1
281 | 288 | Болты с гайками и шайбами для санитарно-технических работ, диаметр 8 мм | кг | 12.132 |  |  | (0,98+0,031)*12 | 1
282 | 289 | Короб металлический по стенам и потолкам, длина: 3 м | 100 м | 0.3 |  |  | 30 / 100 | 1
283 | 290 | Лоток кабельный оцинкованный: перфорированный PNK 100-100х50 мм, длина 2,5 м | шт | 12 |  |  |  | 1
284 | 291 | Крышка лотка PNK: 100 замковая, длина 2,5 м | шт | 12 |  |  |  | 1
285 | 292 | Очистка поверхности щетками | м2 | 6 |  |  |  | 1
286 | 293 | Огрунтовка металлических поверхностей за один раз: грунтовкой ГФ-021 | 100 м2 | 0.06 |  |  | 6 / 100 | 1
287 | 294 | Окраска металлических огрунтованных поверхностей: эмалью ПФ-115 (за 2 раза) ( Окраска за 2 раза ПЗ=2 (ОЗП=2; ЭМ=2 к расх.; ЗПМ=2; МАТ=2 к расх.; ТЗ=2; ТЗМ=2)) | 100 м2 | 0.06 |  |  | 6 / 100 | 1
Раздел 15. Молниеотвод стальной с молниеприемником Н=18,6м (2 шт) | [8 empty] | Раздел 15. Молниеотвод стальной с молниеприемником Н=18,6м (2 шт)
288 | 295 | Бурение ям глубиной до 2 м бурильно-крановыми машинами: на тракторе, группа грунтов 2 | 100 шт | 0.02 |  |  | 2 / 100 | 1
289 | 296 | Устройство основания под фундаменты: щебеночного | м3 | 0.06 |  |  |  | 1
290 | 297 | Щебень М 600, фракция 40-80(70) мм, группа 2 | м3 | 0.069 |  |  |  | 1
291 | 298 | Устройство бетонной подготовки | 100 м3 | 0.0056 |  |  | 0,56 / 100 | 1
292 | 299 | Смеси бетонные тяжелого бетона (БСТ), класс В15 (М200) | м3 | 0.5712 |  |  |  | 1
293 | 300 | Установка закладных деталей весом: до 20 кг | т | 0.0402 |  |  |  | 1
294 | 301 | Детали закладные и накладные, изготовленные без применения сварки, гнутья, сверления (пробивки) отверстий, поставляемые отдельно | т | 0.0402 |  |  |  | 1
295 | 302 | Установка стальных: отдельно стоящих молниеотводов со шпилем | т | 0.9935 |  |  |  | 1
296 | 303 | Решетчатые конструкции (стойки, опоры, фермы и пр.), сборка с помощью: крана на автомобильном ходу | т | 0.9612 |  |  |  | 1
297 | 304 | Труба 219х6 (9,8м-2шт) ГОСТ 10704-91 | т | 0.6178 |  |  |  | 1
298 | 305 | Труба 159х6 (5,935м-2шт) ГОСТ 10704-91 | т | 0.2687 |  |  |  | 1
299 | 306 | Переходы концентрические, номинальное давление 16 МПа, наружный диаметр и толщина стенки 219х6-159х4,5 мм | шт | 2 |  |  |  | 1
300 | 307 | Сталь листовая горячекатаная марки Ст3 толщиной: 6,0 мм (6х250х250-2шт) | т | 0.0059 |  |  |  | 1
301 | 308 | Сталь листовая горячекатаная марки Ст3 толщиной: 6,0 мм (6х200х200-2шт) | т | 0.0038 |  |  |  | 1
302 | 309 | Фланцы стальные плоские приварные из стали ВСт3сп2, ВСт3сп3, номинальное давление 0,1 и 0,25 МПа, номинальный диаметр 200 мм | компл | 6 |  |  |  | 1
303 | 310 | Шпильки черные стяжные, диаметр 20 мм, длина 200 мм (16 шт) | т | 0.0038 |  |  |  | 1
304 | 311 | Гайки шестигранные, диаметр резьбы 20 мм (32 шт) | т | 0.0021 |  |  |  | 1
305 | 312 | Решетчатые конструкции (стойки, опоры, фермы и пр.), сборка с помощью: крана на автомобильном ходу (изготовление молниеприемников) (2шт/0,0323т) | т | 0.0323 |  |  |  | 1
306 | 313 | Сталь арматурная, горячекатаная, гладкая, класс А-I, диаметр 16мм (5,710м-2шт) | т | 0.0181 |  |  |  | 1
307 | 314 | Сталь листовая горячекатаная марки Ст3 толщиной: 6,0 мм (6х50х1000-6шт) | т | 0.0142 |  |  |  | 1
308 | 315 | Очистка поверхности щетками | м2 | 21 |  |  |  | 1
309 | 316 | Огрунтовка металлических поверхностей за один раз: грунтовкой ГФ-021 | 100 м2 | 0.21 |  |  | 21 / 100 | 1
310 | 317 | Окраска металлических огрунтованных поверхностей: эмалью ПФ-115 (за 2 раза) ( Окраска за 2 раза ПЗ=2 (ОЗП=2; ЭМ=2 к расх.; ЗПМ=2; МАТ=2 к расх.; ТЗ=2; ТЗМ=2)) | 100 м2 | 0.21 |  |  | 21 / 100 | 1
Составил:
[должность, подпись (инициалы, фамилия)]
Проверил:
[должность, подпись (инициалы, фамилия)]

## Тендер 02-02-01_Площадка Блока
Приложение Б6
к техническому заданию
УТВЕРЖДАЮ
Начальник управления по капитальному строительству
АО "ОЙЛГАЗТЭТ"
______________________ Долинин А.А.
"____" ________________ 2023
Ведомость объёмов работ №6
№ п/п | № в ЛСР | Наименование работ | Ед. изм. | Кол-во | Ссылки на чертежи | Формула расчёта, расчёт объёмов работ и расхода материалов
1 | 2 | 3 | 4 | 5 | 6 | 7
Раздел 1. Площадка Блока напорной гребенки БНГ-1 | [8 empty] | Раздел 1. Площадка Блока напорной гребенки БНГ-1
Опоры под трубопровод (Опора ОП1, ОП2 -6шт) | [9 empty] | Опоры под трубопровод (Опора ОП1, ОП2 -6шт)
1 | 1 | Бурение ям глубиной до 2 м бурильно-крановыми машинами: на автомобиле, группа грунтов 2 | 100 шт | 0.06 |  |  | 6 / 100 | 1
2 | 2 | Устройство бетонной подготовки | 100 м3 | 0.00462 |  |  | 0,077*6/100 | 1
3 | 3 | Смеси бетонные тяжелого бетона (БСТ), класс В10 (М150) | м3 | 0.47124 |  |  |  | 1
4 | 4 | Решетчатые конструкции (стойки, опоры, фермы и пр.), сборка с помощью: крана на автомобильном ходу | т | 0.107 |  |  | 0,081+0,016+0,01032 | 1
5 | 5 | Монтаж опорных конструкций: для крепления трубопроводов массой до 0,1 т | т | 0.11032 |  |  | 0,081+0,016+0,01032+0,001+0,002 | 1
6 | 6 | Труба НКТ 73х5,5 ГОСТ 633-80 L=1755 б/у | тн | 0.081 |  |  | 1,755*9,2*5/1000 | 1
7 | 7 | Труба НКТ 73х5,5 ГОСТ 633-80 L=1733 б/у | тн | 0.016 |  |  | 1,733*9,2*1/1000 | 1
8 | 8 | Швеллеры: № 10 сталь марки ВСт3пс5 | т | 0.01032 |  |  | 1,72*6/1000 | 1
9 | 9 | Опоры подвижные хомутовые для стальных трубопроводов Ду от 50 до 400 мм, с изоляцией типа ОПХ-2, высотой опоры: 100 мм, диаметром условного прохода 125 мм Опора 133-ХБ-А-ВСт3пс ОСТ 36-146-88 (1,0кг) | шт | 1 |  |  |  | 1
10 | 10 | Опоры подвижные хомутовые для стальных трубопроводов Ду от 50 до 400 мм, с изоляцией типа ОПХ-2, высотой опоры: 100 мм, диаметром условного прохода 80 мм(0,4 кг) | шт | 5 |  |  |  | 1
11 | 11 | Рубероид кровельный РКП-350(250х200 мм) | м2 | 0.3 |  |  | 0,25*0,2*6 | 1
12 | 12 | Очистка поверхности щетками | м2 | 2.1 |  |  | 0,35*6 | 1
13 | 13 | Огрунтовка металлических поверхностей за один раз: грунтовкой ГФ-0119 | 100 м2 | 0.021 |  |  | 0,35*6/100 | 1
14 | 14 | Окраска металлических огрунтованных поверхностей: эмалью ПФ-115 ( за 2 раза ПЗ=2 (ОЗП=2; ЭМ=2 к расх.; ЗПМ=2; МАТ=2 к расх.; ТЗ=2; ТЗМ=2)) | 100 м2 | 0.021 |  |  | 0,35*6/100 | 1
ограждение | [9 empty] | ограждение
15 | 15 | Установка металлических оград по железобетонным столбам: без цоколя из сетчатых панелей высотой до 2,2 м | 100 м | 0.1 |  |  | 10 / 100 | 1
16 | 16 | Смеси бетонные тяжелого бетона (БСТ), класс В15 (М200) | м3 | 0.7 |  |  | 0,07*10 | 1
17 | 17 | Устройство калиток: с установкой столбов металлических | 100 шт | 0.01 |  |  |  | 1
18 | 18 | Решетчатые конструкции (стойки, опоры, фермы и пр.), сборка с помощью: крана на автомобильном ходу | т | 0.307 |  |  | 0,0062+0,241+0,006+0,003+0,01+0,038+0,00284 | 1
19 | 19 | Труба НКТ 73х5,5 ГОСТ 633-80 L=2,7м х10 = 27м (б/у) | тн | 0.248 |  |  | 27*9,2/1000 | 1
20 | 20 | Прокат стальной листовой горячекатаный, марки стали Ст3пс, толщина 4 мм лист 4х100х100 | т | 0.0062 |  |  | 0,31*20/1000 | 1
21 | 21 | Прокат стальной листовой горячекатаный, марки стали Ст3пс, толщина 4 мм лист 4х150х150 | т | 0.00284 |  |  | 2,84/1000 | 1
22 | 22 | Сетка плетеная из проволоки без покрытия, диаметр проволоки 2,5 мм, размер ячейки 45х45 мм | м2 | 23.73 |  |  |  | 1
23 | 23 | Уголок горячекатаный, размер 50х50 мм | т | 0.241 |  |  | 241/1000 | 1
24 | 24 | Сталь полосовая: 12х4 мм | т | 0.006 |  |  | 6/1000 | 1
25 | 25 | Прокат полосовой, горячекатаный, размер 40х4 мм | т | 0.003 |  |  | 3/1000 | 1
26 | 26 | Сталь арматурная, горячекатаная, гладкая, класс А-I, диаметр 6 мм | т | 0.01 |  |  | 10/1000 | 1
27 | 27 | Очистка поверхности щетками | м2 | 28.8 |  |  |  | 1
28 | 28 | Огрунтовка металлических поверхностей за один раз грунтовкой ХС-010 | 100 м2 | 0.288 |  |  | 28,8 / 100 | 1
29 | 29 | Окраска металлических огрунтованных поверхностей: эмалью ХВ-124 ( в 2 слоя ПЗ=2 (ОЗП=2; ЭМ=2 к расх.; ЗПМ=2; МАТ=2 к расх.; ТЗ=2; ТЗМ=2)) | 100 м2 | 0.288 |  |  | 28,8 / 100 | 1
Кабельная эстакада опоры ОЭ (h=2,5 м) | [9 empty] | Кабельная эстакада опоры ОЭ (h=2,5 м)
30 | 30 | Бурение ям глубиной до 2 м бурильно-крановыми машинами: на тракторе, группа грунтов 2 | 100 шт | 0.04 |  |  | 4/100 | 1
31 | 31 | Устройство бетонной подготовки | 100 м3 | 0.00308 |  |  | 0,077*4/100 | 1
32 | 32 | Смеси бетонные тяжелого бетона (БСТ), класс В10 (М150) | м3 | 0.31416 |  |  | 0,077*4*1,02 | 1
33 | 33 | Эстакады под трубопровод, галереи, сборка с помощью: крана на автомобильном ходу | т | 0.12556 |  |  | 0.12144+0.00388+0.000136+0.0001 | 1
34 | 34 | Монтаж унифицированных эстакад пролетом до 18 м: одноярусных | т | 0.12556 |  |  | 0.12144+0.00388+0.000136+0.0001 | 1
35 | 35 | Труба НКТ 73х5,5 ГОСТ 633-80 L=2500 (б/у) | тн | 0.12144 |  |  | 3,3*9,2*4/1000 | 1
36 | 36 | Швеллеры: № 10 сталь марки ВСт3пс5 | т | 0.00688 |  |  | 1,72*4/1000 | 1
37 | 68 | Лоток неперфорированный "BAKS" KBJ100h50/3, шириной 100 мм, высотой 50 мм, длиной 3 м | шт | 16 |  |  |  | 1
38 | 39 | Крышка с заземлением на лоток основанием 100 мм, длина 3000 мм | шт | 16 |  |  |  | 1
39 | 48 | Консоль с опорой ML для крепления лотка основанием 100 мм | шт | 48 |  |  |  | 1
40 | 58 | Кронштейны к стене для лотков с основанием 400 мм, длина 440 мм (Профиль PSM, L=400) Применительно | шт | 48 |  |  |  | 1
41 | 40 | Очистка поверхности щетками | м2 | 2.9 |  |  |  | 1
42 | 41 | Огрунтовка металлических поверхностей за один раз: грунтовкой ГФ-021 | 100 м2 | 0.029 |  |  | 2.9/100 | 1
43 | 42 | Окраска металлических огрунтованных поверхностей: эмалью ПФ-115 ( за 2 раза ПЗ=2 (ОЗП=2; ЭМ=2 к расх.; ЗПМ=2; МАТ=2 к расх.; ТЗ=2; ТЗМ=2)) | 100 м2 | 0.029 |  |  | 2.9/100 | 1
технология | [9 empty] | технология
44 | 43 | Изготовление секций трубопроводов из труб углеродистых и качественных сталей, диаметр трубопровода наружный: 114 мм | 100 м | 0.08548 |  |  | ((3,5+3,5+0,304*2+0,21*4+0,1*1)) / 100 | 1
45 | 44 | Трубопровод в помещениях или на открытых площадках в пределах цехов, монтируемый из готовых узлов, на номинальное давление не более 10 МПа, диаметр труб наружный: 114 мм | 100 м | 0.08548 |  |  | ((3,5+3,5+0,304*2+0,21*4+0,1*1)) / 100 | 1
46 | 45 | Труба 114х10 ГОСТ 8732-78*/В20 ГОСТ 8731-74* | т | 0.1799 |  |  | 7*25,7/1000 | 1
47 | 46 | Отводы 90 град. с радиусом кривизны R=1,5 Ду на Ру до 16 МПа (160 кгс/см2), диаметром условного прохода: 100 мм, наружным диаметром 114 мм, толщиной стенки 10 мм | шт | 2 |  |  |  | 1
48 | 47 | Тройники переходные сварные без укрепляющих накладок из труб бесшовных горячедеформированных, номинальное давление до 16 МПа (160 кгс/см2), номинальный диаметр 100х100 мм, наружный диаметр и толщина стенки 114х10-114х10 мм | шт | 4 |  |  |  | 1
49 | 37 | Переходы стальные, номинальный диаметр 110х90 мм (114х10-89х9 мм) | 10 шт | 1 |  |  |  | 1
50 | 49 | Изготовление секций трубопроводов из труб углеродистых и качественных сталей, диаметр трубопровода наружный: 89 мм | 100 м | 0.1772 |  |  | (6+11+0,12*6) / 100 | 1
51 | 50 | Трубопровод в помещениях или на открытых площадках в пределах цехов, монтируемый из готовых узлов, на номинальное давление не более 10 МПа, диаметр труб наружный: 89 мм | 100 м | 0.1772 |  |  | (6+11+0,12*6) / 100 | 1
52 | 51 | Труба 89х9 ГОСТ 8732-78*/В20 ГОСТ 8731-74* | т | 0.3026 |  |  | 17*17,8/1000 | 1
53 | 52 | Отвод крутоизогнутый, радиус кривизны 1,5 мм, номинальное давление до 16 МПа, номинальный диаметр 80 мм, наружный диаметр 89 мм, толщина стенки 6(9) мм | шт | 6 |  |  |  | 1
54 | 53 | Арматура фланцевая с ручным приводом или без привода водопроводная на номинальное давление до 10 МПа, номинальный диаметр: 100 мм | шт | 1 |  |  |  | 1
55 | 54 | Задвижка фланцевая с ручным управлением DN 100мм, PN 25 МПа ЗКЛ-100-250, с КОФ и крепежом | 1 шт. | 1 |  |  |  | 1
56 | 55 | Арматура фланцевая с ручным приводом или без привода водопроводная на номинальное давление до 10 МПа, номинальный диаметр: 80 мм | шт | 5 |  |  |  | 1
57 | 56 | Задвижка фланцевая с ручным управлением DN 80мм, ЗПМ 80х21-ПУ6с КОФ и крепежом | 1 шт. | 5 |  |  |  | 1
58 | 57 | Установка манометров: с трехходовым краном | компл | 4 |  |  |  | 1
59 | 38 | Манометр для неагрессивных сред (класс точности 1.5) с резьбовым присоединением марка: МП-3У-16 с трехходовым краном 11П18пкРу16 | компл | 4 |  |  |  | 1
60 | 60 | Бобышки, штуцеры на номинальное давление: до 10 МПа | 100 шт | 0.08 |  |  |  | 1
61 | 61 | Бобышки скошенные | шт | -8 |  |  |  | 1
62 | 62 | Бобышки прямые БМ20 | шт | 8 |  |  |  | 1
63 | 63 | Очистка поверхности щетками | м2 | 4.5 |  |  |  | 1
64 | 64 | Огрунтовка металлических поверхностей за один раз: грунтовкой ХС-010 | 100 м2 | 0.045 |  |  | 4,5 / 100 | 1
65 | 65 | Окраска металлических огрунтованных поверхностей: эмалью ХВ-125 ( ПЗ=2 (ОЗП=2; ЭМ=2 к расх.; ЗПМ=2; МАТ=2 к расх.; ТЗ=2; ТЗМ=2)) | 100 м2 | 0.045 |  |  | 4,5 / 100 | 1
66 | 66 | Рентгенографический контроль трубопровода через две стенки, номинальный диаметр трубопровода: свыше 50 до 100, толщина стенки до 5 мм | снимок | 28 |  |  | 14*2 | 1
67 | 67 | Рентгенографический контроль трубопровода через две стенки, номинальный диаметр трубопровода: свыше 100 до 150, толщина стенки до 10 мм | снимок | 36 |  |  | 18*2 | 1
Составил:
[должность, подпись (инициалы, фамилия)]
Проверил:
[должность, подпись (инициалы, фамилия)]

## Тендер 02-02-02 Площадка Узла з
Приложение Б7
к техническому заданию
УТВЕРЖДАЮ
Начальник управления по капитальному строительству
АО "ОЙЛГАЗТЭТ"
______________________ Долинин А.А.
"____" ________________ 2023
Ведомость объёмов работ №7
№ п/п | № в ЛСР | Наименование работ | Ед. изм. | Кол-во | Ссылки на чертежи | Формула расчёта, расчёт объёмов работ и расхода материалов
1 | 2 | 3 | 4 | 5 | 6 | 7
Раздел 1. Площадка Узла запорной арматуры №1 - УЗА-1 | [8 empty] | Раздел 1. Площадка Узла запорной арматуры №1 - УЗА-1
Опоры под трубопровод O 89 (Опора ОП2 -2шт) | [9 empty] | Опоры под трубопровод O 89 (Опора ОП2 -2шт)
1 | 1 | Бурение ям глубиной до 2 м бурильно-крановыми машинами: на автомобиле, группа грунтов 2 | 100 шт | 0.02 |  |  | 2 / 100 | 1
2 | 2 | Устройство бетонной подготовки | 100 м3 | 0.00154 |  |  | 0,077*2/100 | 1
3 | 3 | Смеси бетонные тяжелого бетона (БСТ), класс В10 (М150) | м3 | 0.15708 |  |  |  | 1
4 | 4 | Решетчатые конструкции (стойки, опоры, фермы и пр.), сборка с помощью: крана на автомобильном ходу | т | 0.035 |  |  | 0,032+0,00344 | 1
5 | 5 | Монтаж опорных конструкций: для крепления трубопроводов внутри зданий и сооружений массой до 0,1 т | т | 0.03624 |  |  | 0,032+0,00344+0,0008 | 1
6 | 6 | Труба НКТ 73х5,5 ГОСТ 633-80 L=1755 б/у | тн | 0.032 |  |  | 1,755*9,2*2/1000 | 1
7 | 7 | Швеллеры: № 10 сталь марки ВСт3пс5 | т | 0.00344 |  |  | 1,72*2/1000 | 1
8 | 8 | Опоры подвижные хомутовые для стальных трубопроводов Ду от 50 до 400 мм, с изоляцией типа ОПХ-2, высотой опоры: 100 мм, диаметром условного прохода 80 мм Опора 89-ХБ-А-ВСт.3 ОСТ 36-146-88 (0,4кг) | шт | 2 |  |  |  | 1
9 | 9 | Рубероид кровельный РКП-350(250х200 мм) | м2 | 0.1 |  |  | 0,25*0,2*2 | 1
10 | 10 | Очистка поверхности щетками | м2 | 0.7 |  |  | 0,35*2 | 1
11 | 11 | Огрунтовка металлических поверхностей за один раз: грунтовкой ГФ-0119 | 100 м2 | 0.007 |  |  | 0,35*2/100 | 1
12 | 12 | Окраска металлических огрунтованных поверхностей: эмалью ПФ-115 ( за 2 раза ПЗ=2 (ОЗП=2; ЭМ=2 к расх.; ЗПМ=2; МАТ=2 к расх.; ТЗ=2; ТЗМ=2)) | 100 м2 | 0.007 |  |  | 0,35*2/100 | 1
ограждение | [9 empty] | ограждение
13 | 13 | Установка металлических оград по железобетонным столбам: без цоколя из сетчатых панелей высотой до 2,2 м | 100 м | 0.13 |  |  | 13 / 100 | 1
14 | 14 | Смеси бетонные тяжелого бетона (БСТ), класс В15 (М200) | м3 | 0.42 |  |  |  | 1
15 | 15 | Устройство калиток: с установкой столбов металлических | 100 шт | 0.01 |  |  |  | 1
16 | 16 | Решетчатые конструкции (стойки, опоры, фермы и пр.), сборка с помощью: крана на автомобильном ходу | т | 0.073 |  |  | 0,00372+0,00284+0,03684+0,01683+0,00294+0,00056+0,00969 | 1
17 | 17 | Труба НКТ 73х5,5 ГОСТ 633-80 L=2,7м х 6 = 16,2м (б/у) | тн | 0.149 |  |  | 16,2*9,2/1000 | 1
18 | 18 | Прокат стальной листовой горячекатаный, марки стали Ст3пс, толщина 4 мм лист 4х100х100 | т | 0.00372 |  |  | 0,31*12/1000 | 1
19 | 19 | Прокат стальной листовой горячекатаный, марки стали Ст3пс, толщина 4 мм лист 4х150х150 | т | 0.00284 |  |  | 2,84/1000 | 1
20 | 20 | Сетка плетеная из проволоки без покрытия, диаметр проволоки 2,5 мм, размер ячейки 45х45 мм | м2 | 19.07 |  |  |  | 1
21 | 21 | Уголок горячекатаный, размер 50х50 мм | т | 0.01683 |  |  | 168,3/10000 | 1
22 | 22 | Сталь полосовая: 12х4 мм | т | 0.00294 |  |  | 2,94/1000 | 1
23 | 23 | Прокат полосовой, горячекатаный, размер 40х4 мм | т | 0.00056 |  |  | 0,56/1000 | 1
24 | 24 | Сталь арматурная, горячекатаная, гладкая, класс А-I, диаметр 6 мм | т | 0.00969 |  |  | 9,69/1000 | 1
25 | 25 | Очистка поверхности щетками | м2 | 22 |  |  |  | 1
26 | 26 | Огрунтовка металлических поверхностей за один раз: грунтовкой ХС-068 | 100 м2 | 0.22 |  |  | 22 / 100 | 1
27 | 27 | Окраска металлических огрунтованных поверхностей: эмалью ХВ-124 ( в 2 слоя ПЗ=2 (ОЗП=2; ЭМ=2 к расх.; ЗПМ=2; МАТ=2 к расх.; ТЗ=2; ТЗМ=2)) | 100 м2 | 0.22 |  |  | 22 / 100 | 1
технология | [9 empty] | технология
28 | 28 | Изготовление секций трубопроводов из труб углеродистых и качественных сталей, диаметр трубопровода наружный: 89 мм | 100 м | 0.1476 |  |  | (14+0,12*5+0,16*1) / 100 | 1
29 | 29 | Трубопровод в помещениях или на открытых площадках в пределах цехов, монтируемый из готовых узлов, на номинальное давление не более 10 МПа, диаметр труб наружный: 89 мм | 100 м | 0.1476 |  |  | (14+0,12*5+0,16*1) / 100 | 1
30 | 30 | Труба 89х6 ГОСТ 8732-78*/В20 ГОСТ 8731-74* | т | 0.1719 |  |  | 14*12,28/1000 | 1
31 | 31 | Отвод крутоизогнутый, радиус кривизны 1,5 мм, номинальное давление до 16 МПа, номинальный диаметр 80 мм, наружный диаметр 89 мм, толщина стенки 6 мм | шт | 5 |  |  |  | 1
32 | 32 | Тройники равнопроходные, номинальное давление до 16 МПа, номинальный диаметр 80 мм, наружный диаметр и толщина стенки 89х6,0 мм | шт | 1 |  |  |  | 1
33 | 33 | Арматура фланцевая с ручным приводом или без привода водопроводная на номинальное давление до 10 МПа, номинальный диаметр: 80 мм | шт | 2 |  |  |  | 1
34 | 34 | Задвижка фланцевая с ручным управлением DN 80мм, PN 21 МПа | 1 шт. | 2 |  |  |  | 1
35 | 35 | Установка манометров: с трехходовым краном | компл | 3 |  |  |  | 1
36 | 36 | Манометр для неагрессивных сред (класс точности 1.5) с резьбовым присоединением марка: МП-3У-16 с трехходовым краном 11П18пкРу16 | компл | 3 |  |  |  | 1
37 | 37 | Бобышки, штуцеры на номинальное давление: до 10 МПа | 100 шт | 0.06 |  |  |  | 1
38 | 38 | Бобышки скошенные | шт | -6 |  |  |  | 1
39 | 39 | Бобышки прямые БМ20 | шт | 6 |  |  |  | 1
40 | 40 | Очистка поверхности щетками | м2 | 3.4 |  |  |  | 1
41 | 41 | Огрунтовка металлических поверхностей за один раз: грунтовкой ХС-010 | 100 м2 | 0.0396 |  |  | 3,96/100 | 1
42 | 42 | Окраска металлических огрунтованных поверхностей: эмалью ХВ-125 ( ПЗ=2 (ОЗП=2; ЭМ=2 к расх.; ЗПМ=2; МАТ=2 к расх.; ТЗ=2; ТЗМ=2)) | 100 м2 | 0.0396 |  |  | 3,96 / 100 | 1
43 | 43 | Рентгенографический контроль трубопровода через две стенки, номинальный диаметр трубопровода: свыше 50 до 100, толщина стенки до 5 мм | снимок | 34 |  |  | 17*2 | 1
Испытание | [9 empty] | Испытание
44 | 44 | Монтаж инвентарного узла для очистки и испытания газопровода, номинальный диаметр : 100 мм | узел | 1 |  |  |  | 1
45 | 45 | Очистка полости трубопровода продувкой воздухом, номинальный диаметр : 100 мм | 100 м | 0.1476 |  |  | 14,76/100 | 1
46 | 46 | Подъем давления при испытании воздухом газопроводов низкого и среднего давления (до 0,3 МПа) условным диаметром: 100 мм ( подъем давления до 4МПа ПЗ=13,3 (ОЗП=13,3; ЭМ=13,3 к расх.; ЗПМ=13,3; МАТ=13,3 к расх.; ТЗ=13,3; ТЗМ=13,3)) | 100 м | 0.1476 |  |  | 14,76/100 | 1
47 | 47 | Выдержка под давлением от 0,6 до 1,2 МПа при испытании на прочность и герметичность участка газопровода диаметром: 50-300 мм ( подъем давления до 4МПа ПЗ=3,3 (ОЗП=3,3; ЭМ=3,3 к расх.; ЗПМ=3,3; МАТ=3,3 к расх.; ТЗ=3,3; ТЗМ=3,3)) | участок | 1 |  |  |  | 1
Составил:
[должность, подпись (инициалы, фамилия)]
Проверил:
[должность, подпись (инициалы, фамилия)]

## Тендер 02-02-03_Водовод от БГН-
Приложение Б8
к техническому заданию
УТВЕРЖДАЮ
Начальник управления по капитальному строительству
АО "ОЙЛГАЗТЭТ"
______________________ Долинин А.А.
"____" ________________ 2023
Ведомость объёмов работ №8
№ п/п | № в ЛСР | Наименование работ | Ед. изм. | Кол-во | Ссылки на чертежи | Формула расчёта, расчёт объёмов работ и расхода материалов
1 | 2 | 3 | 4 | 5 | 6 | 7
Раздел 1. Земляные работы | [8 empty] | Раздел 1. Земляные работы
1 | 1 | Разработка грунта с перемещением до 10 м бульдозерами мощностью: 79 кВт (108 л.с.), группа грунтов 2 (Снятие ПРС) | 1000 м3 | 7.68 |  |  | (800*24*0,4) / 1000 | 1
2 | 2 | При перемещении грунта на каждые последующие 10 м добавлять: к расценке 01-01-030-06 ( ПЗ=3,8 (ОЗП=3,8; ЭМ=3,8 к расх.; ЗПМ=3,8; МАТ=3,8 к расх.; ТЗ=3,8; ТЗМ=3,8)) | 1000 м3 | 7.68 |  |  | (800*24*0,4) / 1000 | 1
3 | 3 | Засыпка траншей и котлованов с перемещением грунта до 5 м бульдозерами мощностью 79 кВт (108 л.с.), группа грунтов 1 (возврат плодородого слоя с перемещением до 24 м) | 1000 м3 | 7.68 |  |  | (800*24*0,4) / 1000 | 1
4 | 4 | При перемещении грунта на каждые последующие 5 м добавлять: к расценке 01-01-033-04 ( ПЗ=3,8 (ОЗП=3,8; ЭМ=3,8 к расх.; ЗПМ=3,8; МАТ=3,8 к расх.; ТЗ=3,8; ТЗМ=3,8)) | 1000 м3 | 7.68 |  |  | (800*24*0,4) / 1000 | 1
5 | 5 | Разработка грунта в отвал экскаваторами "драглайн" или "обратная лопата" с ковшом вместимостью: 0,65 (0,5-1) м3, группа грунтов 2 | 1000 м3 | 0.768 |  |  | (800*1,2*0,8) / 1000 | 1
6 | 6 | Засыпка траншей и котлованов с перемещением грунта до 5 м бульдозерами мощностью: 79 кВт (108 л.с.), группа грунтов 1 | 1000 м3 | 0.768 |  |  | (800*1,2*0,8) / 1000 | 1
7 | 7 | Планировка площадей бульдозерами мощностью: 59 кВт (80 л.с.) | 1000 м2 | 19.2 |  |  | (800*24) / 1000 | 1
Раздел 2. Трасса водовода от БГН-1 до скв. 1050 Рраб 21мПа | [8 empty] | Раздел 2. Трасса водовода от БГН-1 до скв. 1050 Рраб 21мПа
8 | 8 | Укладка стальных водопроводных труб с гидравлическим испытанием диаметром: 100 мм | км | 0.8 |  |  |  | 1
9 | 9 | Труба в изоляции Д89*9 мм | т | 9.824 |  |  | 800*12,28/1000 | 1
10 | 10 | Установка фасонных частей стальных сварных диаметром: 100-250 мм | т | 0.0092 |  |  | (2,3*4)/1000 | 1
11 | 11 | Отвод крутоизогнутый, радиус кривизны 1,5 мм, номинальное давление до 16 МПа, номинальный диаметр 80 мм, наружный диаметр 89 мм, толщина стенки 6 мм | шт | 4 |  |  |  | 1
12 | 12 | Изоляция термоусаживающимися лентами сварных стыков стальных газопроводов диаметром: 100 мм | стык | 80 |  |  |  | 1
13 | 13 | Манжета ТИАЛ-М 89.450.1,4 с замком ТИАЛ-3П 455х50 и праймером | шт. | 80 |  |  |  | 1
14 | 14 | Изоляция термоусаживающимися лентами сварных стыков стальных газопроводов диаметром: 100 мм | стык | 8 |  |  |  | 1
15 | 15 | Рентгенографический контроль трубопровода через две стенки, номинальный диаметр трубопровода: свыше 100 до 150, толщина стенки до 10 мм | снимок | 44 |  |  | 88*25% от 2 | 1
16 | 16 | Ультразвуковая дефектоскопия трубопровода одним преобразователем сварных соединений перлитного класса с двух сторон, прозвучивание поперечное, номинальный диаметр трубопровода: 80, толщина стенки до 8 мм | стык | 66 |  |  | 88*75% | 1
Установка стоек КИП-2 шт | [9 empty] | Установка стоек КИП-2 шт
17 | 17 | Установка одной стойки КИП с кабелями сечением: 6 мм2 | шт | 2 |  |  | 1 * 2 | 1
18 | 18 | Установка электродов сравнения | шт | 2 |  |  | 1 * 2 | 1
19 | 19 | Термитная приварка и изоляция катодного вывода (кабеля) | присоединение | 2 |  |  | 1 * 2 | 1
20 | 20 | Колонка контрольно-измерительная СКИП-1-2 | шт | 2 |  |  | 1 * 2 | 1
21 | 21 | Кабель силовой с медными жилами ВВГ 3х6-660 | 1000 м | 0.012 |  |  | (6/1000) * 2 | 1
22 | 22 | Патроны термитные со спичками ( АС-70) | компл | 2 |  |  | 1 * 2 | 1
23 | 23 | Смесь зажигательная для термитной сварки | кг | 0.12 |  |  | (0.06*1) * 2 | 1
24 | 24 | Электрод МСЭД | шт | 2 |  |  | 1 * 2 | 1
25 | 25 | Скоба С-1 | шт | 2 |  |  | 1 * 2 | 1
Установка опознавательных знаков-4 шт | [9 empty] | Установка опознавательных знаков-4 шт
26 | 26 | Установка дорожных знаков бесфундаментных: на металлических стойках | 100 шт | 0.04 |  |  | 1 / 100 * 4 | 1
27 | 27 | Решетчатые конструкции (стойки, опоры, фермы и пр.), сборка с помощью: крана на автомобильном ходу(изготовление опознавательных столбов) | т | 0.12048 |  |  | 0,105+0,00988+0,0056 | 1
28 | 28 | Труба НКТ 73х5,5 ГОСТ 633-80 L=2850 (б/у) | тн | 0.105 |  |  | (2,85*1*9,2/1000) * 4 | 1
29 | 29 | Сталь листовая горячекатаная марки Ст3 толщиной: 2,0 мм | т | 0.00988 |  |  | (2,47*1/1000) * 4 | 1
30 | 30 | Сталь угловая неравнополочная, марка Ст1сп-Ст6сп, ширина большой полки 40-80 мм | т | 0.0056 |  |  | (2*0,7*1/1000) * 4 | 1
31 | 31 | Очистка поверхности щетками | м2 | 4.08 |  |  | (1,02*1) * 4 | 1
32 | 32 | Грунтовка ГФ-021 | т | 0.0004 |  |  | (0,0001*1) * 4 | 1
33 | 33 | Эмаль ПФ-115, серая | т | 0.00072 |  |  | (0,00018*1) * 4 | 1
34 | 34 | Указатель | шт | 4 |  |  | 1 * 4 | 1
Составил:
[должность, подпись (инициалы, фамилия)]
Проверил:
[должность, подпись (инициалы, фамилия)]

## Тендер 02-02-04 Водовод от БНГ-
Приложение Б9
к техническому заданию
УТВЕРЖДАЮ
Начальник управления по капитальному строительству
АО "ОЙЛГАЗТЭТ"
______________________ Долинин А.А.
"____" ________________ 2023
Ведомость объёмов работ №9
№ п/п | № в ЛСР | Наименование работ | Ед. изм. | Кол-во | Ссылки на чертежи | Формула расчёта, расчёт объёмов работ и расхода материалов
1 | 2 | 3 | 4 | 5 | 6 | 7
Раздел 1. Земляные работы | [8 empty] | Раздел 1. Земляные работы
1 | 1 | Разработка грунта с перемещением до 10 м бульдозерами мощностью: 79 кВт (108 л.с.), группа грунтов 2 (Снятие ПРС) | 1000 м3 | 10.56 |  |  | (1100*24*0,4) / 1000 | 1
2 | 2 | При перемещении грунта на каждые последующие 10 м добавлять: к расценке 01-01-030-06 ( ПЗ=3,8 (ОЗП=3,8; ЭМ=3,8 к расх.; ЗПМ=3,8; МАТ=3,8 к расх.; ТЗ=3,8; ТЗМ=3,8)) | 1000 м3 | 10.56 |  |  | (1100*24*0,4) / 1000 | 1
3 | 3 | Засыпка траншей и котлованов с перемещением грунта до 5 м бульдозерами мощностью 79 кВт (108 л.с.), группа грунтов 1 (возврат плодородого слоя с перемещением до 24 м) | 1000 м3 | 10.56 |  |  | (1100*24*0,4) / 1000 | 1
4 | 4 | При перемещении грунта на каждые последующие 5 м добавлять: к расценке 01-01-033-04 ( ПЗ=3,8 (ОЗП=3,8; ЭМ=3,8 к расх.; ЗПМ=3,8; МАТ=3,8 к расх.; ТЗ=3,8; ТЗМ=3,8)) | 1000 м3 | 10.56 |  |  | (1100*24*0,4) / 1000 | 1
5 | 5 | Разработка грунта в отвал экскаваторами "драглайн" или "обратная лопата" с ковшом вместимостью: 0,65 (0,5-1) м3, группа грунтов 2 | 1000 м3 | 1.056 |  |  | (1100*1,2*0,8) / 1000 | 1
6 | 6 | Засыпка траншей и котлованов с перемещением грунта до 5 м бульдозерами мощностью: 79 кВт (108 л.с.), группа грунтов 1 | 1000 м3 | 1.056 |  |  | (1100*1,2*0,8) / 1000 | 1
7 | 7 | Планировка площадей бульдозерами мощностью: 59 кВт (80 л.с.) | 1000 м2 | 26.4 |  |  | (1100*24) / 1000 | 1
Раздел 2. Трасса водовода Р раб. 21МПа | [8 empty] | Раздел 2. Трасса водовода Р раб. 21МПа
8 | 8 | Укладка стальных водопроводных труб с гидравлическим испытанием диаметром: 100 мм | км | 1.1 |  |  | 1100/1000 | 1
9 | 9 | Труба в изоляции Д89х6 мм | т | 13.508 |  |  | 1100*12,28/1000 | 1
10 | 10 | Установка фасонных частей стальных сварных диаметром: 100-250 мм | т | 0.0092 |  |  | 4*2,3/1000 | 1
11 | 11 | Отвод крутоизогнутый, радиус кривизны 1,5 мм, номинальное давление до 16 МПа, номинальный диаметр 80 мм, наружный диаметр 89 мм, толщина стенки 6 мм | шт | 4 |  |  |  | 1
12 | 12 | Изоляция термоусаживающимися лентами сварных стыков стальных газопроводов диаметром: 100 мм | стык | 8 |  |  |  | 1
13 | 13 | Изоляция термоусаживающимися лентами сварных стыков стальных газопроводов диаметром: 100 мм | стык | 110 |  |  |  | 1
14 | 14 | Манжета ТИАЛ-М 89.450.1,4 с замком ТИАЛ-3П 455х50 и праймером | шт. | 110 |  |  |  | 1
15 | 15 | Рентгенографический контроль трубопровода через две стенки, номинальный диаметр трубопровода: свыше 100 до 150, толщина стенки до 10 мм | снимок | 59 |  |  | 118*25% от 2 | 1
16 | 16 | Ультразвуковая дефектоскопия трубопровода одним преобразователем сварных соединений перлитного класса с двух сторон, прозвучивание поперечное, номинальный диаметр трубопровода: 80, толщина стенки до 8 мм | стык | 89 |  |  | 118*75% | 1
Установка стоек КИП-4 шт | [9 empty] | Установка стоек КИП-4 шт
17 | 17 | Установка одной стойки КИП с кабелями сечением: 6 мм2 | шт | 4 |  |  |  | 1
18 | 18 | Установка электродов сравнения | шт | 4 |  |  |  | 1
19 | 19 | Термитная приварка и изоляция катодного вывода (кабеля) | присоединение | 4 |  |  |  | 1
20 | 20 | Колонка контрольно-измерительная СКИП-1-2 | шт | 4 |  |  |  | 1
21 | 21 | Кабель силовой с медными жилами ВВГ 3х6-660 | 1000 м | 0.024 |  |  | (6*4) / 1000 | 1
22 | 22 | Патроны термитные со спичками ( АС-70) | компл | 4 |  |  |  | 1
23 | 23 | Смесь зажигательная для термитной сварки | кг | 0.24 |  |  | 0.06*4 | 1
24 | 24 | Электрод МСЭД | шт | 4 |  |  |  | 1
25 | 25 | Скоба С-1 | шт | 4 |  |  |  | 1
Установка опознавательных знаков-4 шт | [9 empty] | Установка опознавательных знаков-4 шт
26 | 26 | Установка дорожных знаков бесфундаментных: на металлических стойках | 100 шт | 0.04 |  |  | 1 / 100 * 4 | 1
27 | 27 | Решетчатые конструкции (стойки, опоры, фермы и пр.), сборка с помощью: крана на автомобильном ходу(изготовление опознавательных столбов) | т | 0.12048 |  |  | 0,105+0,00988+0,0056 | 1
28 | 28 | Труба НКТ 73х5,5 ГОСТ 633-80 L=2850 (б/у) | тн | 0.105 |  |  | (2,85*1*9,2/1000) * 4 | 1
29 | 29 | Сталь листовая горячекатаная марки Ст3 толщиной: 2,0 мм | т | 0.00988 |  |  | (2,47*1/1000) * 4 | 1
30 | 30 | Сталь угловая неравнополочная, марка Ст1сп-Ст6сп, ширина большой полки 40-80 мм | т | 0.0056 |  |  | (2*0,7*1/1000) * 4 | 1
31 | 31 | Очистка поверхности щетками | м2 | 4.08 |  |  | (1,02*1) * 4 | 1
32 | 32 | Грунтовка ГФ-021 | т | 0.0004 |  |  | (0,0001*1) * 4 | 1
33 | 33 | Эмаль ПФ-115, серая | т | 0.00072 |  |  | (0,00018*1) * 4 | 1
34 | 34 | Указатель | шт | 4 |  |  | 1 * 4 | 1
Раздел 3. Переход водовода через водную преграду (методом ГНБ ) труба 89*9 L=50 м в футляре 273*8 | [8 empty] | Раздел 3. Переход водовода через водную преграду (методом ГНБ ) труба 89*9 L=50 м в футляре 273*8
35 | 35 | Разработка грунта в отвал экскаваторами "драглайн" или "обратная лопата" с ковшом вместимостью: 0,65 (0,5-1) м3, группа грунтов 2 | 1000 м3 | 0.09 |  |  | 5*3*3*2/1000 | 1
36 | 36 | Засыпка траншей и котлованов с перемещением грунта до 5 м бульдозерами мощностью: 132 кВт (180 л.с.), группа грунтов 1 | 1000 м3 | 0.09 |  |  | 5*3*3*2/1000 | 1
37 | 37 | Ручная электродуговая сварка на трассе одиночных труб Ду 200 мм электродами с основным покрытием, толщина стенки: 8 мм (сварка футляра) | км | 0.05 |  |  | 50/1000 | 1
38 | 38 | Труба стальная электросварная из стали 20 гр. В с заводским наружным защитным покрытием усиленного типа ЗУ на основе экструдированного полиэтилена 273х8 мм | м | 50 |  |  |  | 1
39 | 39 | ТЕРМА-СТМП 450.2,0.273 | шт | 5 |  |  |  | 1
40 | 40 | Монтаж установки горизонтально направленного бурения: с тяговым усилием 250 тс (2500 кН) | шт | 1 |  |  |  | 1
41 | 41 | Бурение пилотной скважины машиной горизонтального бурения прессово-шнековой с усилием продавливания 203 ТС (2000кН) | 100 м | 0.5 |  |  | 50 / 100 | 1
42 | 42 | Бурение с предварительным расширением скважины длиной 50 м машиной горизонтального бурения прессово-шнековой с усилием продавливания 203 ТС (2000кН) трехступенчатым методом с одновременным продавливанием отрезков (длиной по 4 м), сваренных между собой стальных трубопроводов диаметром: 325 мм | 100 м | 0.5 |  |  | 50 / 100 | 1
43 | 43 | Демонтаж установки горизонтально направленного бурения: с тяговым усилием 250 тс (2500 кН) | шт | 1 |  |  |  | 1
44 | 44 | Бентонит ПБМВ | кг | 6935 |  |  |  | 1
45 | 45 | Полимер для стабилизации буровых скважин: Red Star IT Check | т | 0.3455 |  |  |  | 1
Монтаж рабочего трубопровода | [9 empty] | Монтаж рабочего трубопровода
46 | 46 | Ручная электродуговая сварка на трассе одиночных труб Ду 100 мм электродами с основным покрытием, толщина стенки: 6 мм | км | 0.05 |  |  | 50/1000 | 1
47 | 47 | Трубы стальные бесшовные горячедеформированные из стали 20А с наружным двухслойным полиэтиленовым покрытием ф89х6 | м | 50.5 |  |  | 50*1,01 | 1
48 | 48 | Изоляция термоусаживающимися лентами сварных стыков стальных газопроводов диаметром: 150 мм | стык | 5 |  |  |  | 1
49 | 49 | Манжета термоусаживающаяся Новорад СТ-60 89*1,4*450 | шт | 5 |  |  |  | 1
50 | 50 | Протаскивание в защитный кожух рабочей плети длиной 30 м при диаметре трубопровода: Ду 100 мм | шт | 1 |  |  |  | 1
51 | 51 | На каждый 1 м изменения длины рабочей плети добавлять или исключать: к расценке 25-10-021-02 | шт | 20 |  |  | 50-30 | 1
52 | 52 | Манжета предохраняющая для заделки концов кожуха трубопроводов, номинальным наружным диаметром 200 мм | шт | 2 |  |  |  | 1
53 | 53 | Установка свечей к кожуху, прокладываемому под дорогой, при строительстве газопроводов, диаметр свечи: 108 мм | шт | 2 |  |  |  | 1
54 | 54 | Свеча вытяжная | шт | 2 |  |  |  | 1
55 | 55 | Трубы стальные электросварные прямошовные со снятой фаской из стали марок БСт2кп-БСт4кп и БСт2пс-БСт4пс, наружный диаметр 108 мм, толщина стенки 5 мм | м | 50 |  |  |  | 1
Составил:
[должность, подпись (инициалы, фамилия)]
Проверил:
[должность, подпись (инициалы, фамилия)]

## Тендер 02-02-05 Водовод от УЗА-
Приложение Б10
к техническому заданию
УТВЕРЖДАЮ
Начальник управления по капитальному строительству
АО "ОЙЛГАЗТЭТ"
______________________ Долинин А.А.
"____" ________________ 2023
Ведомость объёмов работ №10
№ п/п | № в ЛСР | Наименование работ | Ед. изм. | Кол-во | Ссылки на чертежи | Формула расчёта, расчёт объёмов работ и расхода материалов
1 | 2 | 3 | 4 | 5 | 6 | 7
Раздел 1. Земляные работы | [8 empty] | Раздел 1. Земляные работы
1 | 1 | Разработка грунта с перемещением до 10 м бульдозерами мощностью: 79 кВт (108 л.с.), группа грунтов 2 (Снятие ПРС) | 1000 м3 | 0.96 |  |  | (100*24*0,4) / 1000 | 1
2 | 2 | При перемещении грунта на каждые последующие 10 м добавлять: к расценке 01-01-030-06 ( ПЗ=3,8 (ОЗП=3,8; ЭМ=3,8 к расх.; ЗПМ=3,8; МАТ=3,8 к расх.; ТЗ=3,8; ТЗМ=3,8)) | 1000 м3 | 0.96 |  |  | (100*24*0,4) / 1000 | 1
3 | 3 | Засыпка траншей и котлованов с перемещением грунта до 5 м бульдозерами мощностью 79 кВт (108 л.с.), группа грунтов 1 (возврат плодородого слоя с перемещением до 24 м) | 1000 м3 | 0.96 |  |  | (100*24*0,4) / 1000 | 1
4 | 4 | При перемещении грунта на каждые последующие 5 м добавлять: к расценке 01-01-033-04 ( ПЗ=3,8 (ОЗП=3,8; ЭМ=3,8 к расх.; ЗПМ=3,8; МАТ=3,8 к расх.; ТЗ=3,8; ТЗМ=3,8)) | 1000 м3 | 0.96 |  |  | (100*24*0,4) / 1000 | 1
5 | 5 | Разработка грунта в отвал экскаваторами "драглайн" или "обратная лопата" с ковшом вместимостью: 0,65 (0,5-1) м3, группа грунтов 2 | 1000 м3 | 0.096 |  |  | (100*1,2*0,8) / 1000 | 1
6 | 6 | Засыпка траншей и котлованов с перемещением грунта до 5 м бульдозерами мощностью: 79 кВт (108 л.с.), группа грунтов 1 | 1000 м3 | 0.096 |  |  | (100*1,2*0,8) / 1000 | 1
7 | 7 | Планировка площадей бульдозерами мощностью: 59 кВт (80 л.с.) | 1000 м2 | 2.4 |  |  | (100*24) / 1000 | 1
Раздел 2. Трасса водовода Р раб. 21 МПа | [8 empty] | Раздел 2. Трасса водовода Р раб. 21 МПа
8 | 8 | Укладка стальных водопроводных труб с гидравлическим испытанием диаметром: 100 мм | км | 0.1 |  |  | 100/1000 | 1
9 | 9 | Труба стальная в изоляции Д89х6 мм | т | 1.228 |  |  | 100*12,28/1000 | 1
10 | 10 | Установка фасонных частей стальных сварных диаметром: 100-250 мм | т | 0.0046 |  |  | 2*2,3/1000 | 1
11 | 11 | Отвод крутоизогнутый, радиус кривизны 1,5 мм, номинальное давление до 16 МПа, номинальный диаметр 80 мм, наружный диаметр 89 мм, толщина стенки 6 мм | шт | 2 |  |  |  | 1
12 | 12 | Изоляция термоусаживающимися лентами сварных стыков стальных газопроводов диаметром: 100 мм | стык | 4 |  |  | 2*2 | 1
13 | 13 | Изоляция термоусаживающимися лентами сварных стыков стальных газопроводов диаметром: 100 мм | стык | 10 |  |  |  | 1
14 | 14 | Манжета ТИАЛ-М 89.450.1,4 с замком ТИАЛ-3П 455х50 и праймером | шт. | 10 |  |  |  | 1
15 | 15 | Рентгенографический контроль трубопровода через две стенки, номинальный диаметр трубопровода: свыше 100 до 150, толщина стенки до 10 мм | снимок | 7 |  |  | 14*25% от 2 | 1
16 | 16 | Ультразвуковая дефектоскопия трубопровода одним преобразователем сварных соединений перлитного класса с двух сторон, прозвучивание поперечное, номинальный диаметр трубопровода: 80, толщина стенки до 8 мм | стык | 11 |  |  | 14*75% | 1
Установка опознавательных знаков-2 шт | [9 empty] | Установка опознавательных знаков-2 шт
17 | 17 | Установка дорожных знаков бесфундаментных: на металлических стойках | 100 шт | 0.02 |  |  | 2 / 100 | 1
18 | 18 | Решетчатые конструкции (стойки, опоры, фермы и пр.), сборка с помощью: крана на автомобильном ходу(изготовление опознавательных столбов) | т | 0.05974 |  |  | 0,052+0,00494+0,0028 | 1
19 | 19 | Труба НКТ 73х5,5 ГОСТ 633-80 L=2850 (б/у) | тн | 0.052 |  |  | 2,85*2*9,2/1000 | 1
20 | 20 | Сталь листовая горячекатаная марки Ст3 толщиной: 2,0 мм | т | 0.00494 |  |  | 2,47*2/1000 | 1
21 | 21 | Сталь угловая неравнополочная, марка Ст1сп-Ст6сп, ширина большой полки 40-80 мм | т | 0.0028 |  |  | 2*0,7*2/1000 | 1
22 | 22 | Очистка поверхности щетками | м2 | 2.04 |  |  | 1,02*2 | 1
23 | 23 | Грунтовка ГФ-021 | т | 0.0002 |  |  | 0,0001*2 | 1
24 | 24 | Эмаль ПФ-115, серая | т | 0.00036 |  |  | 0,00018*2 | 1
25 | 25 | Указатель | шт | 2 |  |  |  | 1
Составил:
[должность, подпись (инициалы, фамилия)]
Проверил:
[должность, подпись (инициалы, фамилия)]

## Тендер 02-02-06 Водовод от УЗА-
Приложение Б11
к техническому заданию
УТВЕРЖДАЮ
Начальник управления по капитальному строительству
АО "ОЙЛГАЗТЭТ"
______________________ Долинин А.А.
"____" ________________ 2023
Ведомость объёмов работ №11
№ п/п | № в ЛСР | Наименование работ | Ед. изм. | Кол-во | Ссылки на чертежи | Формула расчёта, расчёт объёмов работ и расхода материалов
1 | 2 | 3 | 4 | 5 | 6 | 7
Раздел 1. Земляные работы | [8 empty] | Раздел 1. Земляные работы
1 | 1 | Разработка грунта с перемещением до 10 м бульдозерами мощностью: 79 кВт (108 л.с.), группа грунтов 2 (Снятие ПРС) | 1000 м3 | 16.32 |  |  | (1700*24*0,4) / 1000 | 1
2 | 2 | При перемещении грунта на каждые последующие 10 м добавлять: к расценке 01-01-030-06 ( ПЗ=3,8 (ОЗП=3,8; ЭМ=3,8 к расх.; ЗПМ=3,8; МАТ=3,8 к расх.; ТЗ=3,8; ТЗМ=3,8)) | 1000 м3 | 16.32 |  |  | (1700*24*0,4) / 1000 | 1
3 | 3 | Засыпка траншей и котлованов с перемещением грунта до 5 м бульдозерами мощностью 79 кВт (108 л.с.), группа грунтов 1 (возврат плодородого слоя с перемещением до 24 м) | 1000 м3 | 16.32 |  |  | (1700*24*0,4) / 1000 | 1
4 | 4 | При перемещении грунта на каждые последующие 5 м добавлять: к расценке 01-01-033-04 ( ПЗ=3,8 (ОЗП=3,8; ЭМ=3,8 к расх.; ЗПМ=3,8; МАТ=3,8 к расх.; ТЗ=3,8; ТЗМ=3,8)) | 1000 м3 | 16.32 |  |  | (1700*24*0,4) / 1000 | 1
5 | 5 | Разработка грунта в отвал экскаваторами "драглайн" или "обратная лопата" с ковшом вместимостью: 0,65 (0,5-1) м3, группа грунтов 2 | 1000 м3 | 1.632 |  |  | (1700*1,2*0,8) / 1000 | 1
6 | 6 | Засыпка траншей и котлованов с перемещением грунта до 5 м бульдозерами мощностью: 79 кВт (108 л.с.), группа грунтов 1 | 1000 м3 | 1.632 |  |  | (1700*1,2*0,8) / 1000 | 1
7 | 7 | Планировка площадей бульдозерами мощностью: 59 кВт (80 л.с.) | 1000 м2 | 40.8 |  |  | (1700*24) / 1000 | 1
Раздел 2. Трасса водовода | [8 empty] | Раздел 2. Трасса водовода
8 | 8 | Укладка стальных водопроводных труб с гидравлическим испытанием диаметром: 100 мм | км | 1.7 |  |  | 1700/1000 | 1
9 | 9 | Труба стальная в изоляции Д89х6 мм | т | 20.876 |  |  | 1700*12,28/1000 | 1
10 | 10 | Установка фасонных частей стальных сварных диаметром: 100-250 мм | т | 0.0092 |  |  | 4*2,3/1000 | 1
11 | 11 | Отвод крутоизогнутый, радиус кривизны 1,5 мм, номинальное давление до 16 МПа, номинальный диаметр 80 мм, наружный диаметр 89 мм, толщина стенки 6 мм | шт | 4 |  |  |  | 1
12 | 12 | Изоляция термоусаживающимися лентами сварных стыков стальных газопроводов диаметром: 100 мм | стык | 8 |  |  | 2*4 | 1
13 | 13 | Изоляция термоусаживающимися лентами сварных стыков стальных газопроводов диаметром: 100 мм | стык | 170 |  |  |  | 1
14 | 14 | Манжета ТИАЛ-М 89.450.1,4 с замком ТИАЛ-3П 455х50 и праймером | шт. | 170 |  |  |  | 1
15 | 15 | Рентгенографический контроль трубопровода через две стенки, номинальный диаметр трубопровода: свыше 100 до 150, толщина стенки до 10 мм | снимок | 89 |  |  | 178*25% от 2 | 1
16 | 16 | Ультразвуковая дефектоскопия трубопровода одним преобразователем сварных соединений перлитного класса с двух сторон, прозвучивание поперечное, номинальный диаметр трубопровода: 80, толщина стенки до 8 мм | стык | 134 |  |  | 178*75% | 1
Установка опознавательных знаков-4 шт | [9 empty] | Установка опознавательных знаков-4 шт
17 | 17 | Установка дорожных знаков бесфундаментных: на металлических стойках | 100 шт | 0.04 |  |  | 4 / 100 | 1
18 | 18 | Решетчатые конструкции (стойки, опоры, фермы и пр.), сборка с помощью: крана на автомобильном ходу(изготовление опознавательных столбов) | т | 0.12048 |  |  | 0,105+0,00988+0,0056 | 1
19 | 19 | Труба НКТ 73х5,5 ГОСТ 633-80 L=2850 (б/у) | тн | 0.105 |  |  | 2,85*4*9,2/1000 | 1
20 | 20 | Сталь листовая горячекатаная марки Ст3 толщиной: 2,0 мм | т | 0.00988 |  |  | 2,47*4/1000 | 1
21 | 21 | Сталь угловая неравнополочная, марка Ст1сп-Ст6сп, ширина большой полки 40-80 мм | т | 0.0056 |  |  | 2*0,7*4/1000 | 1
22 | 22 | Очистка поверхности щетками | м2 | 4.08 |  |  | 1,02*4 | 1
23 | 23 | Грунтовка ГФ-021 | т | 0.0004 |  |  | 0,0001*4 | 1
24 | 24 | Эмаль ПФ-115, серая | т | 0.00072 |  |  | 0,00018*4 | 1
25 | 25 | Указатель | шт | 4 |  |  |  | 1
Монтаж стоек КИП - 4шт. | [9 empty] | Монтаж стоек КИП - 4шт.
26 | 26 | Установка одной стойки КИП с кабелями сечением: 6 мм2 | шт | 4 |  |  |  | 1
27 | 27 | Установка электродов сравнения | шт | 4 |  |  |  | 1
28 | 28 | Термитная приварка и изоляция катодного вывода (кабеля) | присоединение | 4 |  |  |  | 1
29 | 29 | Колонка контрольно-измерительная СКИП-1-2 | шт | 4 |  |  |  | 1
30 | 30 | Кабель силовой с медными жилами ВВГ 3х6-660 | 1000 м | 0.024 |  |  | (6*4) / 1000 | 1
31 | 31 | Патроны термитные со спичками ( АС-70) | компл | 4 |  |  |  | 1
32 | 32 | Смесь зажигательная для термитной сварки | кг | 0.24 |  |  | 0.06*4 | 1
33 | 33 | Электрод МСЭД | шт | 4 |  |  |  | 1
34 | 34 | Скоба С-1 | шт | 4 |  |  |  | 1
Составил:
[должность, подпись (инициалы, фамилия)]
Проверил:
[должность, подпись (инициалы, фамилия)]

## Тендер 02-02-07_Обустройство на
Приложение Б12
к техническому заданию
УТВЕРЖДАЮ
Начальник управления по капитальному строительству
АО "ОЙЛГАЗТЭТ"
______________________ Долинин А.А.
"____" ________________ 2023
Ведомость объёмов работ №12
№ п/п | № в ЛСР | Наименование работ | Ед. изм. | Кол-во | Ссылки на чертежи | Формула расчёта, расчёт объёмов работ и расхода материалов
1 | 2 | 3 | 4 | 5 | 6 | 7
Раздел 1. Обвязка устья нагнетательных скважин | [8 empty] | Раздел 1. Обвязка устья нагнетательных скважин
Опоры под трубопровод O 89 (Опора ОП1 ) | [9 empty] | Опоры под трубопровод O 89 (Опора ОП1 )
1 | 1 | Бурение ям глубиной до 2 м бурильно-крановыми машинами: на автомобиле, группа грунтов 2 | 100 шт | 0.16 |  |  | 4 / 100 * 4 | 1
2 | 2 | Устройство бетонной подготовки | 100 м3 | 0.01232 |  |  | (0,077*4/100) * 4 | 1
3 | 3 | Смеси бетонные тяжелого бетона (БСТ), класс В10 (М150) | м3 | 1.2566 |  |  | 0,31416 * 4 | 1
4 | 4 | Решетчатые конструкции (стойки, опоры, фермы и пр.), сборка с помощью: крана на автомобильном ходу | т | 0.288 |  |  | (0,065+0,00688) * 4 | 1
5 | 5 | Монтаж опорных конструкций: для крепления трубопроводов массой до 0,1 т | т | 0.29392 |  |  | (0,065+0,00688+0,0016) * 4 | 1
6 | 6 | Труба НКТ 73х5,5 ГОСТ 633-80 L=1755 б/у | тн | 0.258 |  |  | (1,755*9,2*4/1000) * 4 | 1
7 | 7 | Швеллеры: № 10 сталь марки ВСт3пс5 | т | 0.02752 |  |  | (1,72*4/1000) * 4 | 1
8 | 8 | Опоры подвижные хомутовые для стальных трубопроводов Ду от 50 до 400 мм, с изоляцией типа ОПХ-2, высотой опоры: 100 мм, диаметром условного прохода 80 мм Опора 89-ХБ-А-ВСт.3 ОСТ 36-146-88 (0,4кг) | шт | 16 |  |  | 4 * 4 | 1
9 | 9 | Рубероид кровельный РКП-350(250х200 мм) | м2 | 0.8 |  |  | (0,25*0,2*4) * 4 | 1
10 | 10 | Очистка поверхности щетками | м2 | 5.6 |  |  | (0,35*4) * 4 | 1
11 | 11 | Огрунтовка металлических поверхностей за один раз: грунтовкой ГФ-0119 | 100 м2 | 0.056 |  |  | (0,35*4/100) * 4 | 1
12 | 12 | Окраска металлических огрунтованных поверхностей: эмалью ПФ-115 ( за 2 раза ПЗ=2 (ОЗП=2; ЭМ=2 к расх.; ЗПМ=2; МАТ=2 к расх.; ТЗ=2; ТЗМ=2)) | 100 м2 | 0.056 |  |  | (0,35*4/100) * 4 | 1
Технологическая часть | [9 empty] | Технологическая часть
13 | 13 | Изготовление секций трубопроводов из труб углеродистых и качественных сталей, диаметр трубопровода наружный: 89 мм | 100 м | 0.38872 |  |  | (5,5+3+0,12*6+0,16*2+0,089*2) / 100 * 4 | 1
14 | 14 | Трубопровод в помещениях или на открытых площадках в пределах цехов, монтируемый из готовых узлов, на номинальное давление не более 10 МПа, диаметр труб наружный: 89 мм | 100 м | 0.38872 |  |  | (5,5+3+0,12*6+0,16*2+0,089*2) / 100 * 4 | 1
15 | 15 | Труба 89х9 ГОСТ 8732-78*/В20 ГОСТ 8731-74* | т | 0.4175 |  |  | (8,5*12,28/1000) * 4 | 1
16 | 16 | Трубопровод в помещениях или на открытых площадках в пределах цехов, монтируемый из готовых узлов, на номинальное давление не более 10 МПа, диаметр труб наружный: 76 мм | 100 м | 0.02 |  |  | 0,5 / 100 * 4 | 1
17 | 17 | Труба 63х6,5 ГОСТ 8732-78* | т | 0.01812 |  |  | (0,5*9,06/1000) * 4 | 1
18 | 18 | Отвод крутоизогнутый, радиус кривизны 1,5 мм, номинальное давление до 16 МПа, номинальный диаметр 80 мм, наружный диаметр 89 мм, толщина стенки 6 мм | шт | 24 |  |  | 6 * 4 | 1
19 | 19 | Тройники равнопроходные, номинальное давление до 16 МПа, номинальный диаметр 80 мм, наружный диаметр и толщина стенки 89х6,0 мм | шт | 8 |  |  | 2 * 4 | 1
20 | 20 | Переходы концентрические, номинальное давление 16 МПа, наружный диаметр и толщина стенки 89х8-57х5 мм_применительно(89х9-57х6) | шт | 8 |  |  | 2 * 4 | 1
21 | 21 | Арматура фланцевая с ручным приводом или без привода водопроводная на номинальное давление до 10 МПа, номинальный диаметр: 80 мм | шт | 16 |  |  | (3+1) * 4 | 1
22 | 22 | Задвижка фланцевая с ручным управлением DN 80мм, ЗПМ 80х21-ПУ6, с КОФ и крепежом | 1 шт. | 12 |  |  | 3 * 4 | 1
23 | 23 | Клапан обратный поворотный DN 80 мм, PN 25,0 МПа,КОП 80-250 с КОФ и крепежом | 1 шт. | 4 |  |  | 1 * 4 | 1
24 | 24 | Установка счетчиков (водомеров) диаметром: до 50 мм | шт | 4 |  |  | 1 * 4 | 1
25 | 25 | Расходомер-счетчик Метран-305ПР | шт | 4 |  |  | 1 * 4 | 1
26 | 26 | Установка манометров: с трехходовым краном | компл | 4 |  |  | 1 * 4 | 1
27 | 27 | Манометр для неагрессивных сред (класс точности 1.5) с резьбовым присоединением марка: МП-3У-16 с трехходовым краном 11П18пкРу16 | компл | 4 |  |  | 1 * 4 | 1
28 | 28 | Бобышки, штуцеры на номинальное давление: до 10 МПа | 100 шт | 0.08 |  |  | 0,02 * 4 | 1
29 | 29 | Бобышки скошенные | шт | -8 |  |  |  | 1
30 | 30 | Бобышки прямые БМ20 | шт | 8 |  |  | 2 * 4 | 1
31 | 31 | Установка фланцевых соединений на стальных трубопроводах диаметром: 80 мм(штуцер дискретный регулируемый фланцевый) | соединение | 4 |  |  | 1 * 4 | 1
32 | 32 | Штуцер дискретный регулируемый ШДФ 9-21 | к-т | 4 |  |  | 1 * 4 | 1
33 | 33 | Очистка поверхности щетками | м2 | 13.6 |  |  | 3,4 * 4 | 1
34 | 34 | Огрунтовка металлических поверхностей за один раз: грунтовкой ХС-010 | 100 м2 | 0.136 |  |  | (3,4/100) * 4 | 1
35 | 35 | Окраска металлических огрунтованных поверхностей: эмалью ХВ-125 ( ПЗ=2 (ОЗП=2; ЭМ=2 к расх.; ЗПМ=2; МАТ=2 к расх.; ТЗ=2; ТЗМ=2)) | 100 м2 | 0.136 |  |  | 0,034 * 4 | 1
36 | 36 | Рентгенографический контроль трубопровода через две стенки, номинальный диаметр трубопровода: свыше 50 до 100, толщина стенки до 5 мм | снимок | 80 |  |  | (10*2) * 4 | 1
Составил:
[должность, подпись (инициалы, фамилия)]
Проверил:
[должность, подпись (инициалы, фамилия)]