## РВ №1
Приложение В1
к техническому заданию
РАЗДЕЛИТЕЛЬНАЯ ВЕДОМОСТЬ №1
Стройка | Обустройство Ашировского и Малокинельского лицензионных участков |  |  |  | Обустройство Ашировского и Малокинельского лицензионных участков
Объект | Строительно-монтажные работы. Выкидные трубопроводы от скважин. |  |  |  |  | Строительно-монтажные работы. Выкидные трубопроводы от скважин.
№ п/п | Наименование ресурса | Ед. изм. | Кол.
1 | 2 | 3 | 4
Ресурсы подрядчика | [6 empty] | Ресурсы подрядчика
Материалы | [7 empty] | Материалы
1 | Грунтовка битумная под полимерное или резиновое покрытие | т | 0.0012 | 1
2 | Мастика битумная | т | 0.006 | 1
3 | Лента полиэтиленовая термоусаживающаяся, ширина 440 мм | м | 17.28 | 1
4 | Пленка радиографическая листовая, размер 230х300 мм | м2 | 0.3 | 1
5 | Болты с гайками и шайбами строительные | кг | 1.3455 | 1
6 | Грунтовка ГФ-021 | т | 0.0022453 | 1
7 | Праймер эпоксидный | кг | 0.59 | 1
8 | Эмаль ПФ-115, серая | т | 0.0044298 | 1
9 | Эмаль ХВ-124, голубая | т | 0.021318 | 1
10 | Уайт-спирит | кг | 0.68908 | 1
11 | Кольца центрирующие для труб, диаметр 100 мм | шт | 16.6 | 1
12 | Трубы стальные бесшовные горячедеформированные со снятой фаской из стали марок 15, 20, 35, наружный диаметр 273 мм, толщина стенки 11 мм | м | 7.2 | 1
13 | Бобышки скошенные | шт | 8 | 1
14 | Блок диодно-резисторный БДРМ-10-2-22-УХЛ1 | шт | 6 | 1
15 | Быстроразъемное соединение БРС-50, Ру=4,0 Мпа | шт | 7 | 1
16 | Скоба С-1 | шт | 6 | 1
17 | Электрод сравнения неполяризующийся ЭНЕС-1 | шт | 6 | 1
18 | Быстроразъемное соединение БРС-50, Ру=4,0 Мпа | шт | 5 | 1
19 | Бентонит ПБМВ | кг | 6935 | 1
20 | Полимер для стабилизации буровых скважин: Red Star IT Check | т | 0.3455 | 1
21 | Указатель | шт | 15 | 1
22 | Пленка радиографическая рулонная, ширина 100 мм | 10 м | 27.484 | 1
23 | Патроны термитные со спичками | компл | 6 | 1
24 | Смесь зажигательная для термитной сварки | кг | 0.72 | 1
25 | Щебень М 1400, фракция 10-20 мм, группа 2 | м3 | 1.15 | 1
26 | Смеси бетонные тяжелого бетона (БСТ), класс В15 (М200) | м3 | 2.7344 | 1
27 | Сетка плетеная из проволоки без покрытия, диаметр проволоки 2,5 мм, размер ячейки 45х45 мм Вес-1,87кг/м2 | м2 | 51 | 1
28 | Сталь листовая горячекатаная марки Ст3 толщиной: 2,0 мм | т | 0.0926 | 1
29 | Сталь полосовая: 40х4 мм, кипящая | т | 0.005 | 1
30 | Сталь угловая неравнополочная, марка стали: Ст3пс, размером 75х50 мм | т | 0.015 | 1
31 | Уголок горячекатаный, марка стали ВСт3кп2, размер 50х50х5 мм | т | 0.425 | 1
32 | Швеллеры № 10, марка стали Ст3пс | т | 0.0271 | 1
33 | Сталь арматурная, горячекатаная, гладкая, класс А-I, диаметр 6 мм | т | 0.02 | 1
34 | Рубероид кровельный РКП-350 | м2 | 0.2 | 1
35 | Грунтовка ГФ-021 | т | 0.0015 | 1
36 | Эмаль ПФ-115, серая красно-коричневая | т | 0.0015 | 1
37 | Свеча вытяжная | шт | 2 | 1
38 | Кабель силовой с медными жилами ВВГ 3х6-660 | 1000 м | 0.03 | 1
39 | Колонка контрольно-измерительная СКИП-1-2 | шт | 6 | 1
40 | Опоры подвижные хомутовые для стальных трубопроводов Ду от 50 до 400 мм, с изоляцией типа ОПХ-2, высотой опоры: 100 мм, диаметром условного прохода 50 мм | шт | 11 | 1
41 | Опоры подвижные хомутовые для стальных трубопроводов Ду от 50 до 400 мм, с изоляцией типа ОПХ-2, высотой опоры: 100 мм, диаметром условного прохода 80 мм | шт | 1 | 1
42 | Опоры подвижные хомутовые для стальных трубопроводов Ду от 50 до 400 мм, с изоляцией типа ОПХ-2, высотой опоры: 100 мм, диаметром условного прохода 150 мм | шт | 2 | 1
43 | Заглушки стальные фланцевые, номинальный диаметр 150 мм | шт | 1 | 1
44 | Фланцы стальные, марка стали 20 и 25, температурный предел применения от-30 °C до 450 °C, номинальное давление 4,0 МПа, номинальный диаметр 150 мм | компл | 1 | 1
45 | Отвод крутоизогнутый, радиус кривизны 1,5 мм, номинальное давление до 16 МПа, номинальный диаметр 50 мм, наружный диаметр 57 мм, толщина стенки 5 мм | шт | 10 | 1
46 | Отвод крутоизогнутый, радиус кривизны 1,5 мм, номинальное давление до 16 МПа, номинальный диаметр 80 мм, наружный диаметр 89 мм, толщина стенки 6 мм | шт | 38 | 1
47 | Отвод крутоизогнутый, радиус кривизны 1,5 мм, номинальное давление до 16 МПа, номинальный диаметр 80 мм, наружный диаметр 89 мм, толщина стенки 6 мм ГОСТ 17375-2001 (ИСО 3419-81) Вес 2,3 кг/шт | шт | 17 | 1
48 | Отвод крутоизогнутый, радиус кривизны 1,5 мм, номинальное давление до 16 МПа, номинальный диаметр 150 мм, наружный диаметр 159 мм, толщина стенки 6 мм | шт | 2 | 1
49 | Переходы концентрические, номинальное давление 16 МПа, наружный диаметр и толщина стенки 159х8-89х6 мм | шт | 5 | 1
50 | Тройники переходные, номинальное давление до 16 МПа, номинальный диаметр 80х50 мм, наружный диаметр и толщина стенки 89х6-57х4 мм | шт | 6 | 1
51 | Тройники переходные, номинальное давление до 16 МПа, номинальный диаметр 80х50 мм, наружный диаметр и толщина стенки 89х6-57х4 мм ГОСТ 17376-2001 (ИСО 3419-81) Вес 2,00кг/шт | шт | 2 | 1
52 | Тройники равнопроходные, номинальное давление до 16 МПа, номинальный диаметр 80 мм, наружный диаметр и толщина стенки 89х6,0 мм | шт | 5 | 1
53 | Манжета предохраняющая для заделки концов кожуха трубопроводов, номинальным наружным диаметром 200 мм | шт | 2 | 1
Оборудование | [7 empty] | Оборудование
54 | Манометр для неагрессивных сред (класс точности 1.5) с резьбовым присоединением марка: МП-3У-16 с трехходовым краном 11П18пкРу16 | компл | 8 | 1
Ресурсы заказчика
Материалы
55 | Задвижка клиновая фланцевая с ручным приводом, DN50, PN4,0 МПа, 30с15нж, с КОФ и крепежом | 1 шт. | 23 | 1
56 | Задвижка клиновая фланцевая с ручным приводом DN150, PN4,0 МПа, 30с15нж, с КОФ и крепежом | 1 шт. | 1 | 1
57 | Задвижка клиновая фланцевая с ручным приводом DN80, PN4,0 МПа, 30с15нж, с КОФ и крепежом | 1 шт. | 5 | 1
58 | Клапан обратный поворотный DN50,PN4,0 МПА, 19с53нж, с КОФ и крепежом | 1 шт. | 11 | 1
59 | Клапан обратный поворотный DN80,PN4,0 МПА, 19с53нж, с КОФ и крепежом | 1 шт. | 13 | 1
60 | Манжета ТИАЛ-М 89.450.1,4 с замком ТИАЛ-3П 455х50 и праймером | шт. | 390 | 1
61 | ТЕРМА-СТМП 450.2,0.273 | шт | 5 | 1
62 | Труба стальная электросварная из стали 20 гр. В с заводским наружным защитным покрытием усиленного типа ЗУ на основе экструдированного полиэтилена 273х8 мм | м | 50 | 1
63 | Трубы стальные электросварные прямошовные со снятой фаской из стали марок БСт2кп-БСт4кп и БСт2пс-БСт4пс, наружный диаметр 108 мм, толщина стенки 5 мм | м | 50 | 1
64 | Труба 159х6 ГОСТ 8732-78*/В20 ГОСТ 8731-74* (5,0 м) | т | 0.1132 | 1
65 | Труба 57х5 ГОСТ 8732-78*/В20 ГОСТ 8731-74* (3м) | т | 0.096 | 1
66 | Труба 57х6 ГОСТ 8732-78*/В20 ГОСТ 8731-74* (0,5 м) | т | 0.0038 | 1
67 | Труба 57х6 ГОСТ 8732-78*/В20 ГОСТ 8731-74* (0,5м) | т | 0.023 | 1
68 | Труба 89х6 ГОСТ 8732-78*/20В ГОСТ 8731-74* в изоляции | т | 47892 | 1
69 | Труба 89х6 ГОСТ 8732-78*/В20 ГОСТ 8731-74* (3,5 м) | т | 0.043 | 1
70 | Труба 89х6 ГОСТ 8732-78*/В20 ГОСТ 8731-74* (3,5м) | т | 0.2579 | 1
71 | Труба НКТ 73х5,5 ГОСТ 633-80 (б/у) | тн | 0.478 | 1
72 | Труба НКТ 73х5,5 ГОСТ 633-80 L=1,5 м б/у (9,2кг/м) | тн | 0.028 | 1
73 | Труба НКТ 73х5,5 ГОСТ 633-80 L=1,95 м б/у (9,2кг/м) | тн | 0.018 | 1
74 | Труба НКТ 73х5,5 ГОСТ 633-80 L=1800 б/у | тн | 0.182 | 1
75 | Труба НКТ 73х5,5 ГОСТ 633-80 L=2850 (б/у) | тн | 0.393 | 1
76 | Манжета термоусаживающаяся Новорад СТ-60 89*1,4*450 | шт | 5 | 1
77 | Трубы стальные бесшовные горячедеформированные из стали 20А с наружным двухслойным полиэтиленовым покрытием ф89х6 | м | 50.5 | 1

## РВ №2
Приложение В2
к техническому заданию
РАЗДЕЛИТЕЛЬНАЯ ВЕДОМОСТЬ №2
Стройка | Обустройство Ашировского и Малокинельского лицензионных участков |  |  |  | Обустройство Ашировского и Малокинельского лицензионных участков
Объект | Строительо-монтажные работы. Обустройство площадок скважин |  |  |  |  | Строительо-монтажные работы. Обустройство площадок скважин
№ п/п | Наименование ресурса | Ед. изм. | Кол.
1 | 2 | 3 | 4
Ресурсы подрядчика | [6 empty] | Ресурсы подрядчика
Материалы | [7 empty] | Материалы
1 | Мастика битумно-полимерная | т | 0.57456 | 1
2 | Болты с гайками и шайбами строительные | кг | 60.393 | 1
3 | Смеси бетонные тяжелого бетона (БСТ), класс В15 (М200) | м3 | 3.432 | 1
4 | Смеси бетонные тяжелого бетона (БСТ), класс В27,5 (М350) | м3 | 0.53626 | 1
5 | Грунтовка ГФ-021 | т | 0.037737 | 1
6 | Грунтовка ГФ-0119 | т | 0.001859 | 1
7 | Эмаль ПФ-115, серая | т | 0.078709 | 1
8 | Эмаль ХВ-125, серебристая | т | 0.017204 | 1
9 | Уайт-спирит | кг | 12.4295 | 1
10 | Бобышки скошенные | шт | 18 | 1
11 | Клапан СМДК-50АА ТУ 3689-003-10524112-2001 | 1шт | 11 | 1
12 | Быстроразъемное соединение БРС-50, Ру=4,0 Мпа | шт | 18 | 1
13 | Быстроразъемное соединение БРС-80 Ду=80мм Ру=4,0 Мпа | шт | 11 | 1
14 | Штуцер дискретный регулируемого ШДФ 9-9,6-3-21 | к-т | 11 | 1
15 | Мастика битумно-резиновая: изоляционная | т | 0.00027 | 1
16 | Пленка радиографическая рулонная, ширина 100 мм | 10 м | 10.196 | 1
17 | Смесь песчано-гравийная природная | м3 | 89.66 | 1
18 | Щебень М 200, фракция 40-80(70) мм, группа 2 | м3 | 168.3 | 1
19 | Песок природный для строительных: работ средний с крупностью зерен размером свыше 5 мм-до 5% по массе | м3 | 29.414 | 1
20 | Смеси бетонные тяжелого бетона (БСТ), класс В15 (М200) | м3 | 78.2752 | 1
21 | Раствор готовый кладочный, цементный, М150 | м3 | 0.35 | 1
22 | Камни бортовые БР 100.30.15, бетон В30 (М400), объем 0,043 м3 | шт | 88 | 1
23 | Лента стальная горячекатаная с катаной кромкой и разрезанная в рулонах толщиной 3,5 мм, шириной 100-220 мм, сталь марки: Ст3пс | т | 0.2717 | 1
24 | Сталь листовая горячекатаная марки Ст3 толщиной: 2,0 мм | т | 0.1925 | 1
25 | Прокат толстолистовой горячекатаный в листах, марка стали Ст3, толщина 10-13 мм | т | 0.49856 | 1
26 | Сталь листовая горячекатаная марки Ст3 толщиной: 30-38 мм | т | 1.8112 | 1
27 | Сталь листовая горячекатаная марки Ст3пс толщиной: 6-8 мм | т | 0.0252 | 1
28 | Прокат полосовой, горячекатаный, размер 40х4 мм | т | 0.374 | 1
29 | Прокат полосовой, горячекатаный, марка стали Ст3сп, размер 50х4 мм | т | 0.3843 | 1
30 | Уголок горячекатаный, марка стали ВСт3кп2, размер 50х50х5 мм | т | 2.6305 | 1
31 | Сталь угловая равнополочная, марка стали: Ст3пс, шириной полок 100-100 мм | т | 0.011 | 1
32 | Сталь угловая равнополочная, марка стали: Ст3сп, размером 32х32х3 мм | т | 0.4048 | 1
33 | Швеллеры № 10, марка стали Ст3пс | т | 3.9324 | 1
34 | Просечно-вытяжной прокат горячекатаный в листах мерных размеров из стали С235, шириной: 500 мм, толщиной 5 мм | т | 0.8334 | 1
35 | Просечно-вытяжной прокат горячекатаный в листах мерных размеров из стали С235, шириной: 900 мм, толщиной 5 мм | т | 0.2376 | 1
36 | Просечно-вытяжной прокат горячекатаный в листах мерных размеров из стали С235, шириной: 1000 мм, толщиной 5 мм | т | 0.95844 | 1
37 | Сталь арматурная, горячекатаная, гладкая, класс А-I, диаметр 12 мм | т | 0.3436 | 1
38 | Сталь арматурная, горячекатаная, гладкая, класс А-I, диаметр 16-18 мм | т | 0.682 | 1
39 | Рубероид кровельный РКП-350 | м2 | 2.2 | 1
40 | Крышка с заземлением на лоток основанием 100 мм, длина 3000 мм | шт | 30 | 1
41 | Лоток неперфорированный "BAKS" KBJ100h80/3, шириной 100 мм, высотой 80 мм, длиной 3 м | шт | 165 | 1
42 | Опоры подвижные хомутовые для стальных трубопроводов Ду от 50 до 400 мм, с изоляцией типа ОПХ-2, высотой опоры: 100 мм, диаметром условного прохода 50 мм | шт | 33 | 1
43 | Опоры подвижные хомутовые для стальных трубопроводов Ду от 50 до 400 мм, с изоляцией типа ОПХ-2, высотой опоры: 100 мм, диаметром условного прохода 80 мм | шт | 11 | 1
44 | Трубы стальные бесшовные горячедеформированные со снятой фаской из стали марок 15, 20, 35, наружный диаметр 32 мм, толщина стенки 4 мм | м | 1.32 | 1
45 | Трубы стальные бесшовные горячедеформированные со снятой фаской из стали марок 15, 20, 35, наружный диаметр 159 мм, толщина стенки 6 мм | м | 270.16 | 1
46 | Трубы стальные электросварные прямошовные со снятой фаской из стали марок БСт2кп-БСт4кп и БСт2пс-БСт4пс, наружный диаметр 108 мм, толщина стенки 4 мм | м | 410.54 | 1
47 | Фланцы стальные, марка стали 20 и 25, температурный предел применения от-30 °C до 450 °C, номинальное давление 4,0 МПа, номинальный диаметр 80 мм | компл | 11 | 1
48 | Отвод крутоизогнутый, радиус кривизны 1,5 мм, номинальное давление до 16 МПа, номинальный диаметр 50 мм, наружный диаметр 57 мм, толщина стенки 5 мм | шт | 22 | 1
49 | Отвод крутоизогнутый, радиус кривизны 1,5 мм, номинальное давление до 16 МПа, номинальный диаметр 80 мм, наружный диаметр 89 мм, толщина стенки 6 мм | шт | 14 | 1
50 | Отвод крутоизогнутый, радиус кривизны 1,5 мм, номинальное давление до 16 МПа, номинальный диаметр 150 мм, наружный диаметр 159 мм, толщина стенки 6 мм | шт | 14 | 1
51 | Переходы концентрические, номинальное давление 16 МПа, наружный диаметр и толщина стенки 159х8-89х6 мм | шт | 7 | 1
52 | Тройники переходные, номинальное давление до 16 МПа, номинальный диаметр 80х50 мм, наружный диаметр и толщина стенки 89х6-57х4 мм | шт | 7 | 1
53 | Тройники равнопроходные, номинальное давление до 16 МПа, номинальный диаметр 80 мм, наружный диаметр и толщина стенки 89х6,0 мм | шт | 7 | 1
Оборудование | [7 empty] | Оборудование
54 | Манометр для неагрессивных сред (класс точности 1.5) с резьбовым присоединением марка: МП-3У-16 с трехходовым краном 11П18пкРу16 | компл | 18 | 1
55 | Термометр ртутный, диапазон измерений до 160 °C, в оправе, длина нижней части 100 мм, исполнение угловое | компл | 11 | 1
Ресурсы заказчика
Материалы
56 | Задвижка клиновая фланцевая с ручным приводом, DN50, PN4,0 МПа, 30с15нж, с КОФ и крепежом | 1 шт. | 18 | 1
57 | Задвижка клиновая фланцевая, с ручным приводом, DN80, PN4,0 МПа, 30с15нж, с КОФ и крепежом | 1 шт. | 7 | 1
58 | Клапан обратный поворотный DN50,PN4,0 МПА, 19с53нж, с КОФ и крепежом | 1 шт. | 7 | 1
59 | Клапан обратный поворотный DN80,PN4,0 МПА, 19с53нж, с КОФ и крепежом | 1 шт. | 7 | 1
60 | Плиты дорожные ПДН, ПДО, бетон B25, объем 1,68 м3, расход арматуры 112,52 кг | шт | 43 | 1
61 | Пробоотборник | шт | 7 | 1
62 | Шкаф ШСВГ-6 | шт | 11 | 1
63 | Труба 57х6 ГОСТ 8732-78*/В20 ГОСТ 8731-74* | т | 0.3442 | 1
64 | Труба 89х6 ГОСТ 8732-78*/В20 ГОСТ 8731-74* | т | 0.3181 | 1
65 | Труба НКТ 73х5,5 ГОСТ 633-80 L=1435 б/у | тн | 0.145 | 1
66 | Труба НКТ 73х5,5 ГОСТ 633-80 L=1452 б/у | тн | 0.293 | 1
67 | Труба НКТ 73х5,5 ГОСТ 633-80 L=1900 б/у | тн | 0.192 | 1
68 | Труба НКТ 73х5,5 ГОСТ 633-80 L=2500 (б/у) | тн | 3.795 | 1
Оборудование | [7 empty] | Оборудование
69 | Емкость ЕП8-2000-1300-2 V=8 м3 Вес 2,4т. | шт | 7 | 1

## РВ №3
Приложение В3
к техническому заданию
РАЗДЕЛИТЕЛЬНАЯ ВЕДОМОСТЬ №3
Стройка | Обустройство Ашировского и Малокинельского лицензионных участков
Объект | Строительство МБСНУ на скважине №5 Малокинельского месторождения |  |  |  | Строительство МБСНУ на скважине №5 Малокинельского месторождения
№ п/п | Наименование ресурса | Ед. изм. | Кол.
1 | 2 | 3 | 4
Ресурсы подрядчика | [5 empty] | Ресурсы подрядчика
Материалы | [6 empty] | Материалы
1 | Грунтовка битумная под полимерное или резиновое покрытие | т | 0.002056 | 1
2 | Мастика битумно-полимерная | т | 1.1869 | 1
3 | Лента монтажная, тип ЛМ-5 | 10 м | 0.1225 | 1
4 | Пленка радиографическая листовая, размер 230х300 мм | м2 | 0.696 | 1
5 | Болты с гайками и шайбами строительные | кг | 5.2274 | 1
6 | Смеси бетонные тяжелого бетона (БСТ), класс В15 (М200) | м3 | 0.624 | 1
7 | Смеси бетонные тяжелого бетона (БСТ), класс В27,5 (М350) | м3 | 1.1078 | 1
8 | Прокат полосовой, горячекатаный, марка стали Ст3сп, ширина 50-200 мм, толщина 4-5 мм | т | 0.002575 | 1
9 | Грунтовка ГФ-021 | т | 0.001413 | 1
10 | Грунтовка В-КФ-093 | т | 0.0013545 | 1
11 | Эмаль ПФ-115, серая | т | 0.0032194 | 1
12 | Эмаль ХВ-124, голубая | т | 0.00076 | 1
13 | Уайт-спирит | кг | 0.4396 | 1
14 | Мастика битумно-резиновая: изоляционная | т | 0.0824 | 1
15 | Песок природный для строительных: работ средний с крупностью зерен размером свыше 5 мм-до 5% по массе | м3 | 7.7 | 1
16 | Смеси бетонные тяжелого бетона (БСТ), класс В15 (М200) | м3 | 7.5003 | 1
17 | Рукава металлические из стальной оцинкованной ленты, негерметичные, простого профиля, РЗ-ЦХ, диаметр условный 18 мм | м | 5 | 1
18 | Сталь листовая горячекатаная марки Ст3 толщиной: 2,0 мм | т | 0.028 | 1
19 | Сталь угловая неравнополочная, марка Ст1сп-Ст6сп, ширина большой полки 25-32 мм | т | 0.0076 | 1
20 | Сталь угловая неравнополочная, марка Ст1сп-Ст6сп, ширина большой полки 40-80 мм | т | 0.0084 | 1
21 | Сталь угловая равнополочная, марка стали: Ст3пс, шириной полок 100-100 мм | т | 0.0024 | 1
22 | Швеллеры № 10, марка стали Ст3пс5 | т | 0.0234 | 1
23 | Просечно-вытяжной прокат горячекатаный в листах мерных размеров из стали С235, шириной: 500 мм, толщиной 5 мм | т | 0.0013 | 1
24 | Крышка с заземлением на лоток основанием 100 мм, длина 3000 мм | шт | 10 | 1
25 | Лоток неперфорированный "BAKS" KBJ100h80/3, шириной 100 мм, высотой 80 мм, длиной 3 м | шт | 10 | 1
26 | Кабель силовой с медными жилами ВВГнг(A)-LS 4х25-660 | 1000 м | 0.055 | 1
27 | Опоры подвижные хомутовые для стальных трубопроводов Ду от 50 до 400 мм, с изоляцией типа ОПХ-2, высотой опоры: 100 мм, диаметром условного прохода 50 мм | шт | 4 | 1
28 | Отвод крутоизогнутый, радиус кривизны 1,5 мм, номинальное давление до 16 МПа, номинальный диаметр 50 мм, наружный диаметр 57 мм, толщина стенки 5 мм | шт | 4 | 1
29 | Отвод крутоизогнутый, радиус кривизны 1,5 мм, номинальное давление до 16 МПа, номинальный диаметр 150 мм, наружный диаметр 159 мм, толщина стенки 6 мм | шт | 4 | 1
30 | Переходы концентрические, номинальное давление 16 МПа, наружный диаметр и толщина стенки 89х6-57х4 мм | шт | 2 | 1
31 | Переходы концентрические, номинальное давление 16 МПа, наружный диаметр и толщина стенки 219х6-159х4,5 мм | шт | 2 | 1
Ресурсы заказчика
Материалы
32 | БУТ | м3 | 188.4 | 1
33 | Смесь песчано-гравийная природная | м3 | 215.72 | 1
34 | Знак дорожный | шт | 5 | 1
35 | Камни бортовые БР 100.30.15 ГОСТ 6665-91 | шт | 164 | 1
36 | Плиты дорожные ПДН 6,0х2,0х0,14 серия 3.503.1-91 вып.1 | шт | 157 | 1
37 | Стойка опоры СВ 105-5 /бетон В30 (М400), объем 0,47 м3, расход арматуры 92,0 кг/ (серия 3.407.1-143 вып. 7) | шт | 4 | 1
38 | Табличка Аншлаг 1000х1000 мм | шт | 1 | 1
39 | Быстроразъемное соединение Ду50 Ру4,0МПа БРС-50 | к-т | 2 | 1
40 | Задвижка клиновая с ручным приводом Ду50 PN4,0МПа ЗКЛ2-50-40 (30с15нж) | к-т | 2 | 1
41 | Клапан дыхательный с огнепреградителем Ду50 Ру4,0МПа | к-т | 2 | 1
42 | Ткань "Дорнит" | м2 | 840 | 1
43 | Труба 159х6 ГОСТ 8732-78*, В20 ГОСТ 8731-74 | м | 24 | 1
44 | Труба 57х5 ГОСТ 8732-78*, В20 ГОСТ 8731-74 | м | 10 | 1
45 | Труба 159х6 ГОСТ 8732-78*, В20 ГОСТ 8731-74 L=60 мм | т | 0.0027 | 1
46 | Труба НКТ 73х5,5 б/у L=1270 ГОСТ 633-80 (1шт) | т | 0.0234 | 1
47 | Труба НКТ 73х5,5 б/у L=1435 ГОСТ 633-80 | т | 0.064 | 1
48 | Труба НКТ 73х5,5 б/у L=2820 ГОСТ 633-80 (1шт) | т | 0.0518 | 1
49 | Труба НКТ 73х5,5 б/у L=2850 ГОСТ 633-80 (2шт) | т | 0.052 | 1
50 | Труба НКТ 73х5,5 б/у L=2850 ГОСТ 633-80 (5шт) | т | 0.131 | 1
51 | Труба НКТ 73х5,5 б/у L=4100 ГОСТ 633-80 | т | 0.415 | 1
Оборудование
52 | Емкость дренажная V=8 м3 | шт | 2 | 1

## РВ №4
Приложение В4
к техническому заданию
РАЗДЕЛИТЕЛЬНАЯ ВЕДОМОСТЬ №4
Стройка | Обустройство Ашировского и Малокинельского лицензионных участков |  |  |  | Обустройство Ашировского и Малокинельского лицензионных участков
Объект | Строительство АГЗУ на скважине №4 Западно-Осиновского месторождения. |  |  |  |  | Строительство АГЗУ на скважине №4 Западно-Осиновского месторождения.
№ п/п | Наименование ресурса | Ед. изм. | Кол.
1 | 2 | 3 | 4
Ресурсы подрядчика | [6 empty] | Ресурсы подрядчика
Материалы | [7 empty] | Материалы
1 | Грунтовка битумная под полимерное или резиновое покрытие | т | 0.00077 | 1
2 | Мастика битумно-полимерная | т | 0.01512 | 1
3 | Лента монтажная, тип ЛМ-5 | 10 м | 0.1764 | 1
4 | Болты с гайками и шайбами строительные | кг | 8.618 | 1
5 | Смеси бетонные тяжелого бетона (БСТ), класс В15 (М200) | м3 | 1.593 | 1
6 | Грунтовка ГФ-021 | т | 0.003861 | 1
7 | Праймер эпоксидный | кг | 0.188 | 1
8 | Эмаль ПФ-115, серая | т | 0.007722 | 1
9 | Эмаль ХВ-124, голубая | т | 0.05377 | 1
10 | Уайт-спирит | кг | 1.2012 | 1
11 | Бобышки скошенные | шт | 10 | 1
12 | Лента антикоррозионная полимерно-асмольная ЛИАМ | м2 | -8.0842 | 1
13 | Лента поливинилхлоридная липкая, толщина 0,4 мм, ширина 30 мм | м2 | 8.0842 | 1
14 | Лента полиэтиленовая термоусаживающаяся, ширина 440 мм | м | -9.48 | 1
15 | Лента полиэтиленовая термоусаживающаяся, ширина 640 мм | м | 6.6166 | 1
16 | Лента полиэтиленовая термоусаживающаяся, ширина 640 мм(2,205034/0,64) | м | 3.4454 | 1
17 | Обертка защитная на полиэтиленовой основе | м2 | -4.2346 | 1
18 | Пленка радиографическая рулонная, ширина 400 мм | 10 м | 1.804 | 1
19 | Болты с гайками и шайбами для санитарно-технических работ, диаметр 8 мм | кг | 40.44 | 1
20 | Гайки шестигранные, диаметр резьбы 20 мм (32 шт) | т | 0.0021 | 1
21 | Шпильки черные стяжные, диаметр 20 мм, длина 200 мм (16 шт) | т | 0.0038 | 1
22 | Смесь песчано-гравийная природная | м3 | 34.1006 | 1
23 | Щебень М 200, фракция 20-40 мм, группа 2 | м3 | 3.9675 | 1
24 | Щебень М 600, фракция 40-80(70) мм, группа 2 | м3 | 4.8256 | 1
25 | Песок природный для строительных: работ средний с крупностью зерен размером свыше 5 мм-до 5% по массе | м3 | 3.85 | 1
26 | Смеси бетонные тяжелого бетона (БСТ), класс В10 (М150) | м3 | 1.268 | 1
27 | Смеси бетонные тяжелого бетона (БСТ), класс В15 (М200) | м3 | 2.3532 | 1
28 | Камни бортовые БР 100.30.15, бетон В30 (М400), объем 0,043 м3 | шт | 27 | 1
29 | Рукава металлические из стальной оцинкованной ленты, негерметичные, простого профиля, РЗ-ЦХ, диаметр условный 18 мм | м | 36 | 1
30 | Сетка плетеная из проволоки, оцинкованная, диаметр проволоки 3 мм, размер ячейки 50х50 мм (2800х2000-16 шт/0,2168т) | м2 | 89.6 | 1
31 | Сетка плетеная из проволоки, оцинкованная, диаметр проволоки 3 мм, размер ячейки 50х50 мм (3300х2000-2 шт/0,0319т) | м2 | 13.2 | 1
32 | Сетка плетеная из проволоки, оцинкованная, диаметр проволоки 3 мм, размер ячейки 50х50 мм (800х2000-2 шт/0,0077т) | м2 | 3.2 | 1
33 | Сетка плетеная из проволоки, оцинкованная, диаметр проволоки 3 мм, размер ячейки 50х50 мм (990х2000-1 шт/0,0048т) | м2 | 1.98 | 1
34 | Панели ворот сетчатые из плетеной сетки S=1,74х2,07=3,6 м2, ПМ 5Б | шт | 2 | 1
35 | Прокат толстолистовой горячекатаный в листах, марка стали Ст3, толщина 4,0 мм (4х120х120-40шт) | т | 0.0184 | 1
36 | Прокат толстолистовой горячекатаный в листах, марка стали Ст3, толщина 4,0 мм (4х120х120-4шт) | т | 0.0018 | 1
37 | Прокат толстолистовой горячекатаный в листах, марка стали Ст3, толщина 4,0 мм (4х12х60-12шт) | т | 0.0004 | 1
38 | Прокат толстолистовой горячекатаный в листах, марка стали Ст3, толщина 4,0 мм (4х12х60-24шт) | т | 0.0007 | 1
39 | Прокат толстолистовой горячекатаный в листах, марка стали Ст3, толщина 4,0 мм (4х12х60-320шт) | т | 0.0096 | 1
40 | Прокат толстолистовой горячекатаный в листах, марка стали Ст3, толщина 4,0 мм (4х12х60-44шт) | т | 0.0013 | 1
41 | Прокат толстолистовой горячекатаный в листах, марка стали Ст3, толщина 4,0 мм (4х150х150-4шт) | т | 0.0028 | 1
42 | Сталь листовая горячекатаная марки Ст3 толщиной: 6,0 мм (6х200х200-2шт) | т | 0.0038 | 1
43 | Сталь листовая горячекатаная марки Ст3 толщиной: 6,0 мм (6х250х250-2шт) | т | 0.0059 | 1
44 | Сталь листовая горячекатаная марки Ст3 толщиной: 6,0 мм (6х50х1000-6шт) | т | 0.0142 | 1
45 | Сталь полосовая: 30х4 мм, марка Ст3сп (340ммх1шт) | т | 0.0003 | 1
46 | Прокат полосовой, горячекатаный, размер 40х4 мм (90мм-2шт) | т | 0.0002 | 1
47 | Сталь полосовая: 40х8 мм, марка Ст3сп (шт 80) L=40 | т | 0.0088 | 1
48 | Уголок горячекатаный, марка стали ВСт3кп2, размер 50х50х5 мм (L=2060/2 шт) | т | 0.0155 | 1
49 | Уголок горячекатаный, марка стали ВСт3кп2, размер 50х50х5 мм (L=2060/32 шт) | т | 0.2486 | 1
50 | Уголок горячекатаный, марка стали ВСт3кп2, размер 50х50х5 мм (L=2060/4 шт) | т | 0.0622 | 1
51 | Уголок горячекатаный, марка стали ВСт3кп2, размер 50х50х5 мм (L=2800/32 шт) | т | 0.3379 | 1
52 | Уголок горячекатаный, марка стали ВСт3кп2, размер 50х50х5 мм (L=3300/4 шт) | т | 0.05 | 1
53 | Уголок горячекатаный, марка стали ВСт3кп2, размер 50х50х5 мм (L=800/4 шт) | т | 0.0121 | 1
54 | Уголок горячекатаный, марка стали ВСт3кп2, размер 50х50х5 мм (L=990/2 шт) | т | 0.0075 | 1
55 | Сталь угловая равнополочная, марка стали: Ст3пс, шириной полок 100-100 мм (200мм-1шт) | т | 0.0012 | 1
56 | Швеллеры № 10, марка стали Ст3пс5 (0,2м*14шт) | т | 0.0238 | 1
57 | Швеллеры № 10, марка стали Ст3пс5 (0,3м*6шт) | т | 0.0156 | 1
58 | Швеллеры № 10, марка стали Ст3пс5 (200мм-1шт) | т | 0.0034 | 1
59 | Швеллеры № 10, марка стали Ст3пс5 (300мм-1шт) | т | 0.0026 | 1
60 | Детали закладные и накладные, изготовленные без применения сварки, гнутья, сверления (пробивки) отверстий, поставляемые отдельно | т | 0.0402 | 1
61 | Сталь арматурная, горячекатаная, гладкая, класс А-I, диаметр 6 мм (11,4м) | т | 0.0025 | 1
62 | Сталь арматурная, горячекатаная, гладкая, класс А-I, диаметр 6 мм (155,2м) | т | 0.0345 | 1
63 | Сталь арматурная, горячекатаная, гладкая, класс А-I, диаметр 6 мм (23,4м) | т | 0.0052 | 1
64 | Сталь арматурная, горячекатаная, гладкая, класс А-I, диаметр 6 мм (6,1м) | т | 0.0014 | 1
65 | Сталь арматурная, горячекатаная, гладкая, класс А-I, диаметр 16мм (5,710м-2шт) | т | 0.0181 | 1
66 | Горячекатаная арматурная сталь гладкая класса А-I, диаметром: более 50 мм (190мм-2шт) | т | 0.0059 | 1
67 | Крышка лотка PNK: 100 замковая, длина 2,5 м | шт | 29 | 1
68 | Лоток кабельный оцинкованный: перфорированный PNK 100-100х50 мм, длина 2,5 м | шт | 29 | 1
69 | Кабель силовой с медными жилами ВВГнг(A)-LS 4х10-660 | 1000 м | 0.072 | 1
70 | Опоры подвижные хомутовые для стальных трубопроводов Ду от 15 до 40 мм, с изоляцией типа ОПХ-1, высотой опоры: 100 мм, диаметром условного прохода 40 мм | шт | 1 | 1
71 | Опоры подвижные хомутовые для стальных трубопроводов Ду от 50 до 400 мм, с изоляцией типа ОПХ-2, высотой опоры: 100 мм, диаметром условного прохода 50 мм | шт | 1 | 1
72 | Опоры подвижные хомутовые удлиненные для стальных трубопроводов Ду от 50 до 400 мм, с изоляцией типа ОПХ-3, высотой опоры: 100 мм, диаметром условного прохода 50 мм | шт | 2 | 1
73 | Трубы стальные электросварные прямошовные со снятой фаской из стали марок БСт2кп-БСт4кп и БСт2пс-БСт4пс, наружный диаметр 57 мм, толщина стенки 3 мм | м | 2 | 1
74 | Фланцы стальные плоские приварные из стали ВСт3сп2, ВСт3сп3, номинальное давление 0,1 и 0,25 МПа, номинальный диаметр 200 мм | компл | 6 | 1
75 | Заглушки эллиптические из стали марки 20, номинальное давление 10 МПа, номинальный диаметр 80 мм, наружный диаметр 89 мм, толщина стенки 8,0 мм | шт | 2 | 1
76 | Отвод крутоизогнутый, радиус кривизны 1,5 мм, номинальное давление до 16 МПа, номинальный диаметр 50 мм, наружный диаметр 57 мм, толщина стенки 5 мм | шт | 7 | 1
77 | Отвод крутоизогнутый, радиус кривизны 1,5 мм, номинальное давление до 16 МПа, номинальный диаметр 80 мм, наружный диаметр 89 мм, толщина стенки 6 мм | шт | 22 | 1
78 | Отвод крутоизогнутый, радиус кривизны 1,5 мм, номинальное давление до 16 МПа, номинальный диаметр 150 мм, наружный диаметр 159 мм, толщина стенки 6 мм | шт | 6 | 1
79 | Переходы концентрические, номинальное давление 16 МПа, наружный диаметр и толщина стенки 89х6-57х4 мм | шт | 3 | 1
80 | Переходы концентрические, номинальное давление 16 МПа, наружный диаметр и толщина стенки 108х6-89х6 мм | шт | 1 | 1
81 | Переходы концентрические, номинальное давление 16 МПа, наружный диаметр и толщина стенки 219х6-108х4 мм | шт | 1 | 1
82 | Переходы концентрические, номинальное давление 16 МПа, наружный диаметр и толщина стенки 219х6-159х4,5 мм | шт | 2 | 1
83 | Тройники переходные, номинальное давление до 16 МПа, номинальный диаметр 150х100 мм, наружный диаметр и толщина стенки 159х8-108х5 мм | шт | 1 | 1
84 | Тройники равнопроходные, номинальное давление до 16 МПа, номинальный диаметр 50 мм, наружный диаметр и толщина стенки 57,0х5,0 мм | шт | 1 | 1
85 | Трубка термоусаживаемая | м | 4 | 1
Оборудование | [7 empty] | Оборудование
86 | Манометр для неагрессивных сред (класс точности 1.5) с резьбовым присоединением марка: МП-3У-16 с трехходовым краном 11П18пкРу16 | компл | 10 | 1
Ресурсы заказчика
Материалы
87 | Клапан дыхательный с огнепреградителем Ду 50Ру4,0Мпа | к-т | 1 | 1
88 | Манжета ТИАЛ-М 159.450.1,4 с замком ТИАЛ-ЗП 455х50 и праймером | к-т | 6 | 1
89 | Манжета ТИАЛ-М 57.450.1,4 с замком ТИАЛ-ЗП 455х50 и праймером | к-т | 2 | 1
90 | Манжета ТИАЛ-М 89.450.1,4 с замком ТИАЛ-ЗП 455х50 и праймером | к-т | 14 | 1
91 | Быстроразъемное соединение Д50Р4,0 Мпа БРС-50 | шт | 2 | 1
92 | Задвижка клиновая с ручным приводом Ду150 РN4,0 Мпа ЗКЛ2-150-40 (30с15нж) | шт | 2 | 1
93 | Задвижка клиновая с ручным приводом Ду150 РN4,0 Мпа ЗКЛ2-50-40 (30с15нж) | шт | 1 | 1
94 | Задвижка клиновая с ручным приводом Ду50 Р4,0 Ипа ЗКЛ2-50-40 (30с15нж) | шт | 1 | 1
95 | Клапан обратно-поворотный Д150 Р4,0Мпа КОП 50-40 (19с53нж) | шт | 1 | 1
96 | Клапан обратно-поворотный Д150 Р4,0Мпа КОП 80-40 (19с53нж) | шт | 8 | 1
97 | Клапан обратно-поворотный Д50Р4,0Мпа КОП 50-40 (19с53нж) | шт | 1 | 1
98 | Плита дорожная ПДН | шт | 2 | 1
99 | Плиты дорожные ПДН 6,0х2,0х0,14 | шт | 3 | 1
100 | ПГС | м3 | 1.7568 | 1
101 | Щебень М 600, фракция 40-80(70) мм, группа 2 | м3 | 0.046 | 1
102 | Щебень фракции 20-40 | м3 | 11.2 | 1
103 | Плиты дорожные ПДП 3,0х2,0х0,14 ГОСТ 21924.1-84 | шт | 1 | 1
104 | Труба 159х6 ГОСТ 17375-2001 | м | 0.5 | 1
105 | Труба 159х6 ГОСТ 8732-78*, В20 ГОСТ 8731-74 | м | 1.5 | 1
106 | Труба 159х6 ГОСТ 8732-78*, В20 ГОСТ 8731-74/ГОСТ 51164-98 в изоляции УС | м | 53.5 | 1
107 | Труба 57х5 ГОСТ 8732-78* В20 ГОСТ 8731-74/ГОСТ 51164-98 в изоляции УС | м | 20.08 | 1
108 | Труба 57х5 ГОСТ 8732-78*, В20 ГОСТ 8731-74 | м | 5.5 | 1
109 | Труба 89х6 ГОСТ 8732-78* В20 ГОСТ 8731-74/ГОСТ 51164-98 в изоляции УС | м | 170 | 1
110 | Труба 89х6 ГОСТ8732-78*, В20 ГОСТ8731-74 | м | 6 | 1
111 | Труба НКТ 73*5,5мм ГОСТ 633-80 L=3,6 б/у | м | 72 | 1
112 | Труба 159х6 (5,935м-2шт) ГОСТ 10704-91 | т | 0.2687 | 1
113 | Труба 219х6 (9,8м-2шт) ГОСТ 10704-91 | т | 0.6178 | 1
114 | Труба НКТ 73х5,5 б/у L=3160 ГОСТ 633-80 | т | 0.6395 | 1
115 | Труба НКТ 73х5,5 б/у L=1270 ГОСТ 633-80 (1шт) | т | 0.0117 | 1
116 | Труба НКТ 73х5,5 б/у L=1750 ГОСТ 633-80 (1шт) | т | 0.0161 | 1
117 | Труба НКТ 73х5,5 б/у L=2020 ГОСТ 633-80 (1шт) | т | 0.0186 | 1
118 | Труба НКТ 73х5,5 б/у L=2820 ГОСТ 633-80 (1шт) | т | 0.0259 | 1
Оборудование
119 | Блок аппаратурный | шт | 1 | 1
120 | Блок технологический | шт | 1 | 1
121 | Емкость дренажная | шт | 1 | 1

## РВ №5
Приложение В5
к техническому заданию
РАЗДЕЛИТЕЛЬНАЯ ВЕДОМОСТЬ №5
Стройка | Обустройство Ашировского и Малокинельского лицензионных участков |  |  |  | Обустройство Ашировского и Малокинельского лицензионных участков
Объект | Строительство АГЗУ на скважине №5 Малокинельского месторождения. |  |  |  |  | Строительство АГЗУ на скважине №4 Западно-Осиновского месторождения.
№ п/п | Наименование ресурса | Ед. изм. | Кол.
1 | 2 | 3 | 4
Ресурсы подрядчика | [6 empty] | Ресурсы подрядчика
Материалы | [7 empty] | Материалы
1 | Грунтовка битумная под полимерное или резиновое покрытие | т | 0.00077 | 1
2 | Мастика битумно-полимерная | т | 0.01512 | 1
3 | Лента монтажная, тип ЛМ-5 | 10 м | 0.1764 | 1
4 | Болты с гайками и шайбами строительные | кг | 8.618 | 1
5 | Смеси бетонные тяжелого бетона (БСТ), класс В15 (М200) | м3 | 1.593 | 1
6 | Грунтовка ГФ-021 | т | 0.003861 | 1
7 | Праймер эпоксидный | кг | 0.188 | 1
8 | Эмаль ПФ-115, серая | т | 0.007722 | 1
9 | Эмаль ХВ-124, голубая | т | 0.05377 | 1
10 | Уайт-спирит | кг | 1.2012 | 1
11 | Бобышки скошенные | шт | 10 | 1
12 | Лента антикоррозионная полимерно-асмольная ЛИАМ | м2 | -8.0842 | 1
13 | Лента поливинилхлоридная липкая, толщина 0,4 мм, ширина 30 мм | м2 | 8.0842 | 1
14 | Лента полиэтиленовая термоусаживающаяся, ширина 440 мм | м | -9.48 | 1
15 | Лента полиэтиленовая термоусаживающаяся, ширина 640 мм | м | 6.6166 | 1
16 | Лента полиэтиленовая термоусаживающаяся, ширина 640 мм(2,205034/0,64) | м | 3.4454 | 1
17 | Обертка защитная на полиэтиленовой основе | м2 | -4.2346 | 1
18 | Пленка радиографическая рулонная, ширина 400 мм | 10 м | 1.804 | 1
19 | Болты с гайками и шайбами для санитарно-технических работ, диаметр 8 мм | кг | 40.44 | 1
20 | Гайки шестигранные, диаметр резьбы 20 мм (32 шт) | т | 0.0021 | 1
21 | Шпильки черные стяжные, диаметр 20 мм, длина 200 мм (16 шт) | т | 0.0038 | 1
22 | Смесь песчано-гравийная природная | м3 | 34.1006 | 1
23 | Щебень М 200, фракция 20-40 мм, группа 2 | м3 | 3.9675 | 1
24 | Щебень М 600, фракция 40-80(70) мм, группа 2 | м3 | 4.8256 | 1
25 | Песок природный для строительных: работ средний с крупностью зерен размером свыше 5 мм-до 5% по массе | м3 | 3.85 | 1
26 | Смеси бетонные тяжелого бетона (БСТ), класс В10 (М150) | м3 | 1.268 | 1
27 | Смеси бетонные тяжелого бетона (БСТ), класс В15 (М200) | м3 | 2.3532 | 1
28 | Камни бортовые БР 100.30.15, бетон В30 (М400), объем 0,043 м3 | шт | 27 | 1
29 | Рукава металлические из стальной оцинкованной ленты, негерметичные, простого профиля, РЗ-ЦХ, диаметр условный 18 мм | м | 36 | 1
30 | Сетка плетеная из проволоки, оцинкованная, диаметр проволоки 3 мм, размер ячейки 50х50 мм (2800х2000-16 шт/0,2168т) | м2 | 89.6 | 1
31 | Сетка плетеная из проволоки, оцинкованная, диаметр проволоки 3 мм, размер ячейки 50х50 мм (3300х2000-2 шт/0,0319т) | м2 | 13.2 | 1
32 | Сетка плетеная из проволоки, оцинкованная, диаметр проволоки 3 мм, размер ячейки 50х50 мм (800х2000-2 шт/0,0077т) | м2 | 3.2 | 1
33 | Сетка плетеная из проволоки, оцинкованная, диаметр проволоки 3 мм, размер ячейки 50х50 мм (990х2000-1 шт/0,0048т) | м2 | 1.98 | 1
34 | Панели ворот сетчатые из плетеной сетки S=1,74х2,07=3,6 м2, ПМ 5Б | шт | 2 | 1
35 | Прокат толстолистовой горячекатаный в листах, марка стали Ст3, толщина 4,0 мм (4х120х120-40шт) | т | 0.0184 | 1
36 | Прокат толстолистовой горячекатаный в листах, марка стали Ст3, толщина 4,0 мм (4х120х120-4шт) | т | 0.0018 | 1
37 | Прокат толстолистовой горячекатаный в листах, марка стали Ст3, толщина 4,0 мм (4х12х60-12шт) | т | 0.0004 | 1
38 | Прокат толстолистовой горячекатаный в листах, марка стали Ст3, толщина 4,0 мм (4х12х60-24шт) | т | 0.0007 | 1
39 | Прокат толстолистовой горячекатаный в листах, марка стали Ст3, толщина 4,0 мм (4х12х60-320шт) | т | 0.0096 | 1
40 | Прокат толстолистовой горячекатаный в листах, марка стали Ст3, толщина 4,0 мм (4х12х60-44шт) | т | 0.0013 | 1
41 | Прокат толстолистовой горячекатаный в листах, марка стали Ст3, толщина 4,0 мм (4х150х150-4шт) | т | 0.0028 | 1
42 | Сталь листовая горячекатаная марки Ст3 толщиной: 6,0 мм (6х200х200-2шт) | т | 0.0038 | 1
43 | Сталь листовая горячекатаная марки Ст3 толщиной: 6,0 мм (6х250х250-2шт) | т | 0.0059 | 1
44 | Сталь листовая горячекатаная марки Ст3 толщиной: 6,0 мм (6х50х1000-6шт) | т | 0.0142 | 1
45 | Сталь полосовая: 30х4 мм, марка Ст3сп (340ммх1шт) | т | 0.0003 | 1
46 | Прокат полосовой, горячекатаный, размер 40х4 мм (90мм-2шт) | т | 0.0002 | 1
47 | Сталь полосовая: 40х8 мм, марка Ст3сп (шт 80) L=40 | т | 0.0088 | 1
48 | Уголок горячекатаный, марка стали ВСт3кп2, размер 50х50х5 мм (L=2060/2 шт) | т | 0.0155 | 1
49 | Уголок горячекатаный, марка стали ВСт3кп2, размер 50х50х5 мм (L=2060/32 шт) | т | 0.2486 | 1
50 | Уголок горячекатаный, марка стали ВСт3кп2, размер 50х50х5 мм (L=2060/4 шт) | т | 0.0622 | 1
51 | Уголок горячекатаный, марка стали ВСт3кп2, размер 50х50х5 мм (L=2800/32 шт) | т | 0.3379 | 1
52 | Уголок горячекатаный, марка стали ВСт3кп2, размер 50х50х5 мм (L=3300/4 шт) | т | 0.05 | 1
53 | Уголок горячекатаный, марка стали ВСт3кп2, размер 50х50х5 мм (L=800/4 шт) | т | 0.0121 | 1
54 | Уголок горячекатаный, марка стали ВСт3кп2, размер 50х50х5 мм (L=990/2 шт) | т | 0.0075 | 1
55 | Сталь угловая равнополочная, марка стали: Ст3пс, шириной полок 100-100 мм (200мм-1шт) | т | 0.0012 | 1
56 | Швеллеры № 10, марка стали Ст3пс5 (0,2м*14шт) | т | 0.0238 | 1
57 | Швеллеры № 10, марка стали Ст3пс5 (0,3м*6шт) | т | 0.0156 | 1
58 | Швеллеры № 10, марка стали Ст3пс5 (200мм-1шт) | т | 0.0034 | 1
59 | Швеллеры № 10, марка стали Ст3пс5 (300мм-1шт) | т | 0.0026 | 1
60 | Детали закладные и накладные, изготовленные без применения сварки, гнутья, сверления (пробивки) отверстий, поставляемые отдельно | т | 0.0402 | 1
61 | Сталь арматурная, горячекатаная, гладкая, класс А-I, диаметр 6 мм (11,4м) | т | 0.0025 | 1
62 | Сталь арматурная, горячекатаная, гладкая, класс А-I, диаметр 6 мм (155,2м) | т | 0.0345 | 1
63 | Сталь арматурная, горячекатаная, гладкая, класс А-I, диаметр 6 мм (23,4м) | т | 0.0052 | 1
64 | Сталь арматурная, горячекатаная, гладкая, класс А-I, диаметр 6 мм (6,1м) | т | 0.0014 | 1
65 | Сталь арматурная, горячекатаная, гладкая, класс А-I, диаметр 16мм (5,710м-2шт) | т | 0.0181 | 1
66 | Горячекатаная арматурная сталь гладкая класса А-I, диаметром: более 50 мм (190мм-2шт) | т | 0.0059 | 1
67 | Крышка лотка PNK: 100 замковая, длина 2,5 м | шт | 29 | 1
68 | Лоток кабельный оцинкованный: перфорированный PNK 100-100х50 мм, длина 2,5 м | шт | 29 | 1
69 | Кабель силовой с медными жилами ВВГнг(A)-LS 4х10-660 | 1000 м | 0.072 | 1
70 | Опоры подвижные хомутовые для стальных трубопроводов Ду от 15 до 40 мм, с изоляцией типа ОПХ-1, высотой опоры: 100 мм, диаметром условного прохода 40 мм | шт | 1 | 1
71 | Опоры подвижные хомутовые для стальных трубопроводов Ду от 50 до 400 мм, с изоляцией типа ОПХ-2, высотой опоры: 100 мм, диаметром условного прохода 50 мм | шт | 1 | 1
72 | Опоры подвижные хомутовые удлиненные для стальных трубопроводов Ду от 50 до 400 мм, с изоляцией типа ОПХ-3, высотой опоры: 100 мм, диаметром условного прохода 50 мм | шт | 2 | 1
73 | Трубы стальные электросварные прямошовные со снятой фаской из стали марок БСт2кп-БСт4кп и БСт2пс-БСт4пс, наружный диаметр 57 мм, толщина стенки 3 мм | м | 2 | 1
74 | Фланцы стальные плоские приварные из стали ВСт3сп2, ВСт3сп3, номинальное давление 0,1 и 0,25 МПа, номинальный диаметр 200 мм | компл | 6 | 1
75 | Заглушки эллиптические из стали марки 20, номинальное давление 10 МПа, номинальный диаметр 80 мм, наружный диаметр 89 мм, толщина стенки 8,0 мм | шт | 2 | 1
76 | Отвод крутоизогнутый, радиус кривизны 1,5 мм, номинальное давление до 16 МПа, номинальный диаметр 50 мм, наружный диаметр 57 мм, толщина стенки 5 мм | шт | 7 | 1
77 | Отвод крутоизогнутый, радиус кривизны 1,5 мм, номинальное давление до 16 МПа, номинальный диаметр 80 мм, наружный диаметр 89 мм, толщина стенки 6 мм | шт | 22 | 1
78 | Отвод крутоизогнутый, радиус кривизны 1,5 мм, номинальное давление до 16 МПа, номинальный диаметр 150 мм, наружный диаметр 159 мм, толщина стенки 6 мм | шт | 6 | 1
79 | Переходы концентрические, номинальное давление 16 МПа, наружный диаметр и толщина стенки 89х6-57х4 мм | шт | 3 | 1
80 | Переходы концентрические, номинальное давление 16 МПа, наружный диаметр и толщина стенки 108х6-89х6 мм | шт | 1 | 1
81 | Переходы концентрические, номинальное давление 16 МПа, наружный диаметр и толщина стенки 219х6-108х4 мм | шт | 1 | 1
82 | Переходы концентрические, номинальное давление 16 МПа, наружный диаметр и толщина стенки 219х6-159х4,5 мм | шт | 2 | 1
83 | Тройники переходные, номинальное давление до 16 МПа, номинальный диаметр 150х100 мм, наружный диаметр и толщина стенки 159х8-108х5 мм | шт | 1 | 1
84 | Тройники равнопроходные, номинальное давление до 16 МПа, номинальный диаметр 50 мм, наружный диаметр и толщина стенки 57,0х5,0 мм | шт | 1 | 1
85 | Трубка термоусаживаемая | м | 4 | 1
Оборудование | [7 empty] | Оборудование
86 | Манометр для неагрессивных сред (класс точности 1.5) с резьбовым присоединением марка: МП-3У-16 с трехходовым краном 11П18пкРу16 | компл | 10 | 1
Ресурсы заказчика
Материалы
87 | Клапан дыхательный с огнепреградителем Ду 50Ру4,0Мпа | к-т | 1 | 1
88 | Манжета ТИАЛ-М 159.450.1,4 с замком ТИАЛ-ЗП 455х50 и праймером | к-т | 6 | 1
89 | Манжета ТИАЛ-М 57.450.1,4 с замком ТИАЛ-ЗП 455х50 и праймером | к-т | 2 | 1
90 | Манжета ТИАЛ-М 89.450.1,4 с замком ТИАЛ-ЗП 455х50 и праймером | к-т | 14 | 1
91 | Быстроразъемное соединение Д50Р4,0 Мпа БРС-50 | шт | 2 | 1
92 | Задвижка клиновая с ручным приводом Ду150 РN4,0 Мпа ЗКЛ2-150-40 (30с15нж) | шт | 2 | 1
93 | Задвижка клиновая с ручным приводом Ду150 РN4,0 Мпа ЗКЛ2-50-40 (30с15нж) | шт | 1 | 1
94 | Задвижка клиновая с ручным приводом Ду50 Р4,0 Ипа ЗКЛ2-50-40 (30с15нж) | шт | 1 | 1
95 | Клапан обратно-поворотный Д150 Р4,0Мпа КОП 50-40 (19с53нж) | шт | 1 | 1
96 | Клапан обратно-поворотный Д150 Р4,0Мпа КОП 80-40 (19с53нж) | шт | 8 | 1
97 | Клапан обратно-поворотный Д50Р4,0Мпа КОП 50-40 (19с53нж) | шт | 1 | 1
98 | Плита дорожная ПДН | шт | 2 | 1
99 | Плиты дорожные ПДН 6,0х2,0х0,14 | шт | 3 | 1
100 | ПГС | м3 | 1.7568 | 1
101 | Щебень М 600, фракция 40-80(70) мм, группа 2 | м3 | 0.046 | 1
102 | Щебень фракции 20-40 | м3 | 11.2 | 1
103 | Плиты дорожные ПДП 3,0х2,0х0,14 ГОСТ 21924.1-84 | шт | 1 | 1
104 | Труба 159х6 ГОСТ 17375-2001 | м | 0.5 | 1
105 | Труба 159х6 ГОСТ 8732-78*, В20 ГОСТ 8731-74 | м | 1.5 | 1
106 | Труба 159х6 ГОСТ 8732-78*, В20 ГОСТ 8731-74/ГОСТ 51164-98 в изоляции УС | м | 53.5 | 1
107 | Труба 57х5 ГОСТ 8732-78* В20 ГОСТ 8731-74/ГОСТ 51164-98 в изоляции УС | м | 20.08 | 1
108 | Труба 57х5 ГОСТ 8732-78*, В20 ГОСТ 8731-74 | м | 5.5 | 1
109 | Труба 89х6 ГОСТ 8732-78* В20 ГОСТ 8731-74/ГОСТ 51164-98 в изоляции УС | м | 170 | 1
110 | Труба 89х6 ГОСТ8732-78*, В20 ГОСТ8731-74 | м | 6 | 1
111 | Труба НКТ 73*5,5мм ГОСТ 633-80 L=3,6 б/у | м | 72 | 1
112 | Труба 159х6 (5,935м-2шт) ГОСТ 10704-91 | т | 0.2687 | 1
113 | Труба 219х6 (9,8м-2шт) ГОСТ 10704-91 | т | 0.6178 | 1
114 | Труба НКТ 73х5,5 б/у L=3160 ГОСТ 633-80 | т | 0.6395 | 1
115 | Труба НКТ 73х5,5 б/у L=1270 ГОСТ 633-80 (1шт) | т | 0.0117 | 1
116 | Труба НКТ 73х5,5 б/у L=1750 ГОСТ 633-80 (1шт) | т | 0.0161 | 1
117 | Труба НКТ 73х5,5 б/у L=2020 ГОСТ 633-80 (1шт) | т | 0.0186 | 1
118 | Труба НКТ 73х5,5 б/у L=2820 ГОСТ 633-80 (1шт) | т | 0.0259 | 1
Оборудование
119 | Блок аппаратурный | шт | 1 | 1
120 | Блок технологический | шт | 1 | 1
121 | Емкость дренажная | шт | 1 | 1

## РВ №6
Приложение В6
к техническому заданию
РАЗДЕЛИТЕЛЬНАЯ ВЕДОМОСТЬ №6
Стройка | Система ППД Северо-Рачковского месторождения. |  |  |  | Система ППД Северо-Рачковского месторождения.
Объект | Площадка Блока напорной гребенки БНГ-1 |  |  |  |  | Площадка Блока напорной гребенки БНГ-1
№ п/п | Наименование ресурса | Ед. изм. | Кол.
1 | 2 | 3 | 4
Ресурсы подрядчика | [6 empty] | Ресурсы подрядчика
Материалы | [7 empty] | Материалы
1 | Пленка радиографическая листовая, размер 230х300 мм | м2 | 0.6336 | 1
2 | Болты с гайками и шайбами строительные | кг | 1.8072 | 1
3 | Грунтовка ГФ-021 | т | 0.0003341 | 1
4 | Грунтовка ГФ-0119 | т | 0.00021 | 1
5 | Эмаль ПФ-115, серая | т | 0.0009 | 1
6 | Эмаль ХВ-124, голубая | т | 0.010944 | 1
7 | Эмаль ХВ-125, серебристая | т | 0.00207 | 1
8 | Уайт-спирит | кг | 0.161 | 1
9 | Смеси бетонные тяжелого бетона (БСТ), класс В10 (М150) | м3 | 0.7854 | 1
10 | Смеси бетонные тяжелого бетона (БСТ), класс В15 (М200) | м3 | 0.7 | 1
11 | Сетка плетеная из проволоки без покрытия, диаметр проволоки 2,5 мм, размер ячейки 45х45 мм | м2 | 23.73 | 1
12 | Прокат стальной листовой горячекатаный, марки стали Ст3пс, толщина 4 мм лист 4х100х100 | т | 0.0062 | 1
13 | Прокат стальной листовой горячекатаный, марки стали Ст3пс, толщина 4 мм лист 4х150х150 | т | 0.00284 | 1
14 | Сталь полосовая: 12х4 мм | т | 0.006 | 1
15 | Прокат полосовой, горячекатаный, размер 40х4 мм | т | 0.003 | 1
16 | Уголок горячекатаный, размер 50х50 мм | т | 0.241 | 1
17 | Швеллеры: № 10 сталь марки ВСт3пс5 | т | 0.0172 | 1
18 | Сталь арматурная, горячекатаная, гладкая, класс А-I, диаметр 6 мм | т | 0.01 | 1
19 | Рубероид кровельный РКП-350(250х200 мм) | м2 | 0.3 | 1
20 | Консоль с опорой ML для крепления лотка основанием 100 мм | шт | 48 | 1
21 | Крышка с заземлением на лоток основанием 100 мм, длина 3000 мм | шт | 16 | 1
22 | Кронштейны к стене для лотков с основанием 400 мм, длина 440 мм (Профиль PSM, L=400) | шт | 48 | 1
23 | Лоток неперфорированный "BAKS" KBJ100h50/3, шириной 100 мм, высотой 50 мм, длиной 3 м | шт | 16 | 1
24 | Опоры подвижные хомутовые для стальных трубопроводов Ду от 50 до 400 мм, с изоляцией типа ОПХ-2, высотой опоры: 100 мм, диаметром условного прохода 80 мм(0,4 кг) | шт | 5 | 1
25 | Опоры подвижные хомутовые для стальных трубопроводов Ду от 50 до 400 мм, с изоляцией типа ОПХ-2, высотой опоры: 100 мм, диаметром условного прохода 125 мм Опора 133-ХБ-А-ВСт3пс ОСТ 36-146-88 (1,0кг) | шт | 1 | 1
26 | Отвод крутоизогнутый, радиус кривизны 1,5 мм, номинальное давление до 16 МПа, номинальный диаметр 80 мм, наружный диаметр 89 мм, толщина стенки 6(9) мм | шт | 6 | 1
27 | Отводы 90 град. с радиусом кривизны R=1,5 Ду на Ру до 16 МПа (160 кгс/см2), диаметром условного прохода: 100 мм, наружным диаметром 114 мм, толщиной стенки 10 мм | шт | 2 | 1
28 | Переходы стальные, номинальный диаметр 110х90 мм (114х10-89х9 мм) | 10 шт | 1 | 1
29 | Тройники переходные сварные без укрепляющих накладок из труб бесшовных горячедеформированных, номинальное давление до 16 МПа (160 кгс/см2), номинальный диаметр 100х100 мм, наружный диаметр и толщина стенки 114х10-114х10 мм | шт | 4 | 1
30 | Бобышки прямые БМ20 | шт | 8 | 1
Оборудование | [7 empty] | Оборудование
31 | Манометр для неагрессивных сред (класс точности 1.5) с резьбовым присоединением марка: МП-3У-16 с трехходовым краном 11П18пкРу16 | компл | 4 | 1
Ресурсы заказчика
Материалы
32 | Задвижка фланцевая с ручным управлением DN 100мм, PN 25 МПа ЗКЛ-100-250, с КОФ и крепежом | 1 шт. | 1 | 1
33 | Задвижка фланцевая с ручным управлением DN 80мм, ЗПМ 80х21-ПУ6с КОФ и крепежом | 1 шт. | 5 | 1
34 | Труба 114х10 ГОСТ 8732-78*/В20 ГОСТ 8731-74* | т | 0.1799 | 1
35 | Труба 89х9 ГОСТ 8732-78*/В20 ГОСТ 8731-74* | т | 0.3026 | 1
36 | Труба НКТ 73х5,5 ГОСТ 633-80 L=1733 б/у | тн | 0.016 | 1
37 | Труба НКТ 73х5,5 ГОСТ 633-80 L=1755 б/у | тн | 0.081 | 1
38 | Труба НКТ 73х5,5 ГОСТ 633-80 L=2,7м х10 = 27м (б/у) | тн | 0.248 | 1
39 | Труба НКТ 73х5,5 ГОСТ 633-80 L=2500 (б/у) | тн | 0.12144 | 1

## РВ №7
Приложение В7
к техническому заданию
РАЗДЕЛИТЕЛЬНАЯ ВЕДОМОСТЬ №7
Стройка | Система ППД Северо-рачковского месторождения. |  |  |  | Система ППД Северо-рачковского месторождения.
Объект | Площадка Узла запорной арматуры №1 - УЗА-1 |  |  |  |  | Площадка Узла запорной арматуры №1 - УЗА-1
№ п/п | Наименование ресурса | Ед. изм. | Кол.
1 | 2 | 3 | 4
Ресурсы подрядчика | [6 empty] | Ресурсы подрядчика
Материалы | [7 empty] | Материалы
1 | Пленка радиографическая листовая, размер 230х300 мм | м2 | 0.2448 | 1
2 | Грунтовка ГФ-021 | т | 1.12e-05 | 1
3 | Грунтовка ГФ-0119 | т | 7e-05 | 1
4 | Эмаль ПФ-115, серая | т | 0.000126 | 1
5 | Эмаль ХВ-124, голубая | т | 0.00836 | 1
6 | Эмаль ХВ-125, серебристая | т | 0.0018216 | 1
7 | Уайт-спирит | кг | 0.0266 | 1
8 | Смеси бетонные тяжелого бетона (БСТ), класс В10 (М150) | м3 | 0.15708 | 1
9 | Смеси бетонные тяжелого бетона (БСТ), класс В15 (М200) | м3 | 0.42 | 1
10 | Сетка плетеная из проволоки без покрытия, диаметр проволоки 2,5 мм, размер ячейки 45х45 мм | м2 | 19.07 | 1
11 | Прокат стальной листовой горячекатаный, марки стали Ст3пс, толщина 4 мм лист 4х100х100 | т | 0.00372 | 1
12 | Прокат стальной листовой горячекатаный, марки стали Ст3пс, толщина 4 мм лист 4х150х150 | т | 0.00284 | 1
13 | Сталь полосовая: 12х4 мм | т | 0.00294 | 1
14 | Прокат полосовой, горячекатаный, размер 40х4 мм | т | 0.00056 | 1
15 | Уголок горячекатаный, размер 50х50 мм | т | 0.01683 | 1
16 | Швеллеры: № 10 сталь марки ВСт3пс5 | т | 0.00344 | 1
17 | Сталь арматурная, горячекатаная, гладкая, класс А-I, диаметр 6 мм | т | 0.00969 | 1
18 | Рубероид кровельный РКП-350(250х200 мм) | м2 | 0.1 | 1
19 | Опоры подвижные хомутовые для стальных трубопроводов Ду от 50 до 400 мм, с изоляцией типа ОПХ-2, высотой опоры: 100 мм, диаметром условного прохода 80 мм Опора 89-ХБ-А-ВСт.3 ОСТ 36-146-88 (0,4кг) | шт | 2 | 1
20 | Отвод крутоизогнутый, радиус кривизны 1,5 мм, номинальное давление до 16 МПа, номинальный диаметр 80 мм, наружный диаметр 89 мм, толщина стенки 6 мм | шт | 5 | 1
21 | Тройники равнопроходные, номинальное давление до 16 МПа, номинальный диаметр 80 мм, наружный диаметр и толщина стенки 89х6,0 мм | шт | 1 | 1
22 | Бобышки прямые БМ20 | шт | 6 | 1
Оборудование | [7 empty] | Оборудование
23 | Манометр для неагрессивных сред (класс точности 1.5) с резьбовым присоединением марка: МП-3У-16 с трехходовым краном 11П18пкРу16 | компл | 3 | 1
Ресурсы подрядчика
Материалы
24 | Задвижка фланцевая с ручным управлением DN 80мм, PN 21 МПа | 1 шт. | 2 | 1
25 | Труба 89х6 ГОСТ 8732-78*/В20 ГОСТ 8731-74* | т | 0.1719 | 1
26 | Труба НКТ 73х5,5 ГОСТ 633-80 L=1755 б/у | тн | 0.032 | 1
27 | Труба НКТ 73х5,5 ГОСТ 633-80 L=2,7м х 6 = 16,2м (б/у) | тн | 0.149 | 1

## РВ №8
Приложение В8
к техническому заданию
РАЗДЕЛИТЕЛЬНАЯ ВЕДОМОСТЬ №8
Стройка | Система ППД Северо-Рачковского месторождения. |  |  |  | Система ППД Северо-Рачковского месторождения.
Объект | Водовод от БГН-1 до скважины 1050 |  |  |  |  | Водовод от БГН-1 до скв. 1050
№ п/п | Наименование ресурса | Ед. изм. | Кол.
1 | 2 | 3 | 4
Ресурсы подрядчика | [6 empty] | Ресурсы подрядчика
Материалы | [7 empty] | Материалы
1 | Грунтовка битумная под полимерное или резиновое покрытие | т | 0.0004 | 1
2 | Мастика битумная | т | 0.002 | 1
3 | Лента полиэтиленовая термоусаживающаяся, ширина 440 мм | м | 3.52 | 1
4 | Пленка радиографическая листовая, размер 230х300 мм | м2 | 0.528 | 1
5 | Праймер эпоксидный | кг | 0.12 | 1
6 | Скоба С-1 | шт | 2 | 1
7 | Электрод МСЭД | шт | 2 | 1
8 | Указатель | шт | 4 | 1
9 | Патроны термитные со спичками ( АС-70) | компл | 2 | 1
10 | Смесь зажигательная для термитной сварки | кг | 0.12 | 1
11 | Сталь листовая горячекатаная марки Ст3 толщиной: 2,0 мм | т | 0.00988 | 1
12 | Сталь угловая неравнополочная, марка Ст1сп-Ст6сп, ширина большой полки 40-80 мм | т | 0.0056 | 1
13 | Грунтовка ГФ-021 | т | 0.0004 | 1
14 | Эмаль ПФ-115, серая | т | 0.00072 | 1
15 | Кабель силовой с медными жилами ВВГ 3х6-660 | 1000 м | 0.012 | 1
16 | Колонка контрольно-измерительная СКИП-1-2 | шт | 2 | 1
17 | Отвод крутоизогнутый, радиус кривизны 1,5 мм, номинальное давление до 16 МПа, номинальный диаметр 80 мм, наружный диаметр 89 мм, толщина стенки 6 мм | шт | 4 | 1
Ресурсы заказчика
Материалы
18 | Манжета ТИАЛ-М 89.450.1,4 с замком ТИАЛ-3П 455х50 и праймером | шт. | 80 | 1
19 | Труба в изоляции Д89*9 мм | т | 9.824 | 1
20 | Труба НКТ 73х5,5 ГОСТ 633-80 L=2850 (б/у) | тн | 0.105 | 1

## РВ №9
Приложение В9
к техническому заданию
РАЗДЕЛИТЕЛЬНАЯ ВЕДОМОСТЬ №9
Стройка | Система ППД Северо-Рачковского месторождения. |  |  |  | Система ППД Северо-Рачковского месторождения.
Объект | Водовод от БНГ-1 до УЗА-1 |  |  |  |  | Водовод от БНГ-1 до УЗА-1
№ п/п | Наименование ресурса | Ед. изм. | Кол.
1 | 2 | 3 | 4
Ресурсы подрядчика | [6 empty] | Ресурсы подрядчика
Материалы | [7 empty] | Материалы
1 | Грунтовка битумная под полимерное или резиновое покрытие | т | 0.0008 | 1
2 | Мастика битумная | т | 0.004 | 1
3 | Лента полиэтиленовая термоусаживающаяся, ширина 440 мм | м | 3.52 | 1
4 | Пленка радиографическая листовая, размер 230х300 мм | м2 | 0.708 | 1
5 | Праймер эпоксидный | кг | 0.12 | 1
6 | Кольца центрирующие для труб, диаметр 100 мм | шт | 16.6 | 1
7 | Трубы стальные бесшовные горячедеформированные со снятой фаской из стали марок 15, 20, 35, наружный диаметр 273 мм, толщина стенки 11 мм | м | 7.2 | 1
8 | Заглушки инвентарные металлические | т | 0.00014 | 1
9 | Скоба С-1 | шт | 4 | 1
10 | Электрод МСЭД | шт | 4 | 1
11 | Бентонит ПБМВ | кг | 6935 | 1
12 | Полимер для стабилизации буровых скважин: Red Star IT Check | т | 0.3455 | 1
13 | Указатель | шт | 4 | 1
14 | Патроны термитные со спичками ( АС-70) | компл | 4 | 1
15 | Смесь зажигательная для термитной сварки | кг | 0.24 | 1
16 | Сталь листовая горячекатаная марки Ст3 толщиной: 2,0 мм | т | 0.00988 | 1
17 | Сталь угловая неравнополочная, марка Ст1сп-Ст6сп, ширина большой полки 40-80 мм | т | 0.0056 | 1
18 | Грунтовка ГФ-021 | т | 0.0004 | 1
19 | Эмаль ПФ-115, серая | т | 0.00072 | 1
20 | Свеча вытяжная | шт | 2 | 1
21 | Кабель силовой с медными жилами ВВГ 3х6-660 | 1000 м | 0.024 | 1
22 | Колонка контрольно-измерительная СКИП-1-2 | шт | 4 | 1
23 | Отвод крутоизогнутый, радиус кривизны 1,5 мм, номинальное давление до 16 МПа, номинальный диаметр 80 мм, наружный диаметр 89 мм, толщина стенки 6 мм | шт | 4 | 1
24 | Манжета предохраняющая для заделки концов кожуха трубопроводов, номинальным наружным диаметром 200 мм | шт | 2 | 1
25 | Манжета ТИАЛ-М 89.450.1,4 с замком ТИАЛ-3П 455х50 и праймером | шт. | 110 | 1
26 | ТЕРМА-СТМП 450.2,0.273 | шт | 5 | 1
27 | Труба стальная электросварная из стали 20 гр. В с заводским наружным защитным покрытием усиленного типа ЗУ на основе экструдированного полиэтилена 273х8 мм | м | 50 | 1
28 | Трубы стальные электросварные прямошовные со снятой фаской из стали марок БСт2кп-БСт4кп и БСт2пс-БСт4пс, наружный диаметр 108 мм, толщина стенки 5 мм | м | 50 | 1
29 | Труба в изоляции Д89х6 мм | т | 13.508 | 1
30 | Труба НКТ 73х5,5 ГОСТ 633-80 L=2850 (б/у) | тн | 0.105 | 1
31 | Манжета термоусаживающаяся Новорад СТ-60 89*1,4*450 | шт | 5 | 1
32 | Трубы стальные бесшовные горячедеформированные из стали 20А с наружным двухслойным полиэтиленовым покрытием ф89х6 | м | 50.5 | 1

## РВ №10
Приложение В10
к техническому заданию
РАЗДЕЛИТЕЛЬНАЯ ВЕДОМОСТЬ №10
Стройка | Система ППД Северо-Рачковского месторождения. |  |  |  | Система ППД Северо-Рачковского месторождения.
Объект | Водовод от УЗА-1 до скважины 1053 |  |  |  |  | Водовод от УЗА-1 до скважины 1053
№ п/п | Наименование ресурса | Ед. изм. | Кол.
1 | 2 | 3 | 4
Ресурсы подрядчика | [6 empty] | Ресурсы подрядчика
Материалы | [7 empty] | Материалы
1 | Лента полиэтиленовая термоусаживающаяся, ширина 440 мм | м | 1.76 | 1
2 | Пленка радиографическая листовая, размер 230х300 мм | м2 | 0.084 | 1
3 | Указатель | шт | 2 | 1
4 | Сталь листовая горячекатаная марки Ст3 толщиной: 2,0 мм | т | 0.00494 | 1
5 | Сталь угловая неравнополочная, марка Ст1сп-Ст6сп, ширина большой полки 40-80 мм | т | 0.0028 | 1
6 | Грунтовка ГФ-021 | т | 0.0002 | 1
7 | Эмаль ПФ-115, серая | т | 0.00036 | 1
8 | Отвод крутоизогнутый, радиус кривизны 1,5 мм, номинальное давление до 16 МПа, номинальный диаметр 80 мм, наружный диаметр 89 мм, толщина стенки 6 мм | шт | 2 | 1
Ресурсы заказчика
Материалы
9 | Манжета ТИАЛ-М 89.450.1,4 с замком ТИАЛ-3П 455х50 и праймером | шт. | 10 | 1
10 | Труба НКТ 73х5,5 ГОСТ 633-80 L=2850 (б/у) | тн | 0.052 | 1
11 | Труба стальная в изоляции Д89х6 мм | т | 1.228 | 1

## РВ №11
Приложение В11
к техническому заданию
РАЗДЕЛИТЕЛЬНАЯ ВЕДОМОСТЬ №11
Стройка | Система ППД Северо-Рачковского месторождения. |  |  |  | Система ППД Северо-Рачковского месторождения.
Объект | Водовод от УЗА-1 до скважины 1045 |  |  |  |  | Водовод от УЗА-1 до скважины 1045
№ п/п | Наименование ресурса | Ед. изм. | Кол.
1 | 2 | 3 | 4
Ресурсы подрядчика | [6 empty] | Ресурсы подрядчика
Материалы | [7 empty] | Материалы
1 | Грунтовка битумная под полимерное или резиновое покрытие | т | 0.0008 | 1
2 | Мастика битумная | т | 0.004 | 1
3 | Лента полиэтиленовая термоусаживающаяся, ширина 440 мм | м | 3.52 | 1
4 | Пленка радиографическая листовая, размер 230х300 мм | м2 | 1.068 | 1
5 | Скоба С-1 | шт | 4 | 1
6 | Электрод МСЭД | шт | 4 | 1
7 | Указатель | шт | 4 | 1
8 | Патроны термитные со спичками ( АС-70) | компл | 4 | 1
9 | Смесь зажигательная для термитной сварки | кг | 0.24 | 1
10 | Сталь листовая горячекатаная марки Ст3 толщиной: 2,0 мм | т | 0.00988 | 1
11 | Сталь угловая неравнополочная, марка Ст1сп-Ст6сп, ширина большой полки 40-80 мм | т | 0.0056 | 1
12 | Грунтовка ГФ-021 | т | 0.0004 | 1
13 | Эмаль ПФ-115, серая | т | 0.00072 | 1
14 | Кабель силовой с медными жилами ВВГ 3х6-660 | 1000 м | 0.024 | 1
15 | Колонка контрольно-измерительная СКИП-1-2 | шт | 4 | 1
16 | Отвод крутоизогнутый, радиус кривизны 1,5 мм, номинальное давление до 16 МПа, номинальный диаметр 80 мм, наружный диаметр 89 мм, толщина стенки 6 мм | шт | 4 | 1
Ресурсы подрядчика
Материалы
17 | Манжета ТИАЛ-М 89.450.1,4 с замком ТИАЛ-3П 455х50 и праймером | шт. | 170 | 1
18 | Труба НКТ 73х5,5 ГОСТ 633-80 L=2850 (б/у) | тн | 0.105 | 1
19 | Труба стальная в изоляции Д89х6 мм | т | 20.876 | 1

## РВ №12
Приложение В12
к техническому заданию
РАЗДЕЛИТЕЛЬНАЯ ВЕДОМОСТЬ №12
Стройка | Система ППД Северо-Рачковского месторождения. |  |  |  | Система ППД Северо-Рачковского месторождения.
Объект | Обустройство нагнетательных скважин |  |  |  |  | Обустройство нагнетательных скважин
№ п/п | Наименование ресурса | Ед. изм. | Кол.
1 | 2 | 3 | 4
Ресурсы подрядчика | [6 empty] | Ресурсы подрядчика
Материалы | [7 empty] | Материалы
1 | Пленка радиографическая листовая, размер 230х300 мм | м2 | 0.576 | 1
2 | Болты с гайками и шайбами строительные | кг | 1.4696 | 1
3 | Грунтовка ГФ-021 | т | 9.11e-05 | 1
4 | Грунтовка ГФ-0119 | т | 0.00056 | 1
5 | Эмаль ПФ-115, серая | т | 0.001008 | 1
6 | Эмаль ХВ-125, серебристая | т | 0.006256 | 1
7 | Уайт-спирит | кг | 0.2128 | 1
8 | Смеси бетонные тяжелого бетона (БСТ), класс В10 (М150) | м3 | 1.2566 | 1
9 | Швеллеры: № 10 сталь марки ВСт3пс5 | т | 0.02752 | 1
10 | Рубероид кровельный РКП-350(250х200 мм) | м2 | 0.8 | 1
11 | Опоры подвижные хомутовые для стальных трубопроводов Ду от 50 до 400 мм, с изоляцией типа ОПХ-2, высотой опоры: 100 мм, диаметром условного прохода 80 мм Опора 89-ХБ-А-ВСт.3 ОСТ 36-146-88 (0,4кг) | шт | 16 | 1
12 | Отвод крутоизогнутый, радиус кривизны 1,5 мм, номинальное давление до 16 МПа, номинальный диаметр 80 мм, наружный диаметр 89 мм, толщина стенки 6 мм | шт | 24 | 1
13 | Переходы концентрические, номинальное давление 16 МПа, наружный диаметр и толщина стенки 89х8-57х5 мм_применительно(89х9-57х6) | шт | 8 | 1
14 | Тройники равнопроходные, номинальное давление до 16 МПа, номинальный диаметр 80 мм, наружный диаметр и толщина стенки 89х6,0 мм | шт | 8 | 1
15 | Бобышки прямые БМ20 | шт | 8 | 1
Оборудование | [7 empty] | Оборудование
16 | Манометр для неагрессивных сред (класс точности 1.5) с резьбовым присоединением марка: МП-3У-16 с трехходовым краном 11П18пкРу16 | компл | 4 | 1
Ресурсы заказчика
Материалы
17 | Задвижка фланцевая с ручным управлением DN 80мм, ЗПМ 80х21-ПУ6, с КОФ и крепежом | 1 шт. | 12 | 1
18 | Клапан обратный поворотный DN 80 мм, PN 25,0 МПа,КОП 80-250 с КОФ и крепежом | 1 шт. | 4 | 1
19 | Труба 63х6,5 ГОСТ 8732-78* | т | 0.01812 | 1
20 | Труба 89х9 ГОСТ 8732-78*/В20 ГОСТ 8731-74* | т | 0.4175 | 1
21 | Труба НКТ 73х5,5 ГОСТ 633-80 L=1755 б/у | тн | 0.258 | 1
22 | Штуцер дискретный регулируемый ШДФ 9-21 | к-т | 4 | 1
Оборудование
23 | Расходомер-счетчик Метран-305ПР | шт | 4 | 1