## Раздел вед №1
Приложение В1
к техническому заданию
РАЗДЕЛИТЕЛЬНАЯ ВЕДОМОСТЬ №1
Стройка | «Обустройство Александровского лицензионного участка на 2024г.» |  |  |  | «Обустройство Александровского лицензионного участка на 2024г.»
Объект | Строительно-монтажные работы. Выкидные трубопроводы от скважин.
№ п/п | Наименование ресурса | Ед. изм. | Кол.
1 | 2 | 3 | 4
Ресурсы подрядчика | [5 empty] | Ресурсы подрядчика
Материалы | [6 empty] | Материалы
1 | Грунтовка битумная под полимерное или резиновое покрытие | т | 0.0008 | 1
2 | Мастика битумная | т | 0.004 | 1
3 | Лента полиэтиленовая термоусаживающаяся, ширина 440 мм | м | 9.36 | 1
4 | Пленка радиографическая листовая, размер 230х300 мм | м2 | 0.12 | 1
5 | Грунтовка ГФ-021 | т | 0.0007771 | 1
6 | Праймер эпоксидный | кг | 0.32 | 1
7 | Эмаль ПФ-115, серая | т | 0.00153 | 1
8 | Эмаль ХВ-124, голубая | т | 0.0076 | 1
9 | Уайт-спирит | кг | 0.238 | 1
10 | Бобышки скошенные | шт | 2 | 1
11 | Блок диодно-резисторный БДРМ-10-2-22-УХЛ1 | шт | 4 | 1
12 | Быстроразъемное соединение БРС-50, Ру=4,0 Мпа | шт | 2 | 1
13 | Скоба С-1 | шт | 4 | 1
14 | Электрод сравнения неполяризующийся ЭНЕС-1 | шт | 4 | 1
15 | Быстроразъемное соединение БРС-50, Ру=4,0 Мпа | шт | 2 | 1
16 | Указатель (Табличка) | шт | 8 | 1
17 | Пленка радиографическая рулонная, ширина 100 мм | 10 м | 15.384 | 1
18 | Патроны термитные со спичками | компл | 4 | 1
19 | Смесь зажигательная для термитной сварки | кг | 0.48 | 1
20 | Щебень М 1400, фракция 10-20 мм, группа 2 | м3 | 0.46 | 1
21 | Смеси бетонные тяжелого бетона (БСТ), класс В15 (М200) | м3 | 0.9632 | 1
22 | Сетка плетеная из проволоки без покрытия, диаметр проволоки 2,5 мм, размер ячейки 45х45 мм Вес-1,87кг/м2 | м2 | 20.4 | 1
23 | Сталь листовая горячекатаная марки Ст3 толщиной: 2,0 мм | т | 0.0392 | 1
24 | Сталь полосовая: 40х4 мм, кипящая | т | 0.002 | 1
25 | Сталь угловая неравнополочная, марка стали: Ст3пс, размером 75х50 мм | т | 0.008 | 1
26 | Уголок горячекатаный, марка стали ВСт3кп2, размер 50х50х5 мм | т | 0.17 | 1
27 | Швеллеры № 10, марка стали Ст3пс | т | 0.008 | 1
28 | Сталь арматурная, горячекатаная, гладкая, класс А-I, диаметр 6 мм | т | 0.008 | 1
29 | Грунтовка ГФ-021 | т | 0.0015 | 1
30 | Эмаль ПФ-115, серая красно-коричневая | т | 0.00044 | 1
31 | Кабель силовой с медными жилами ВВГ 3х6-660 | 1000 м | 0.02 | 1
32 | Колонка контрольно-измерительная СКИП | шт | 4 | 1
33 | Опоры подвижные хомутовые для стальных трубопроводов Ду от 50 до 400 мм, с изоляцией типа ОПХ-2, высотой опоры: 100 мм, диаметром условного прохода 50 мм | шт | 4 | 1
34 | Отвод крутоизогнутый, радиус кривизны 1,5 мм, номинальное давление до 16 МПа, номинальный диаметр 50 мм, наружный диаметр 57 мм, толщина стенки 5 мм | шт | 4 | 1
35 | Отвод крутоизогнутый, радиус кривизны 1,5 мм, номинальное давление до 16 МПа, номинальный диаметр 80 мм, наружный диаметр 89 мм, толщина стенки 6 мм | шт | 12 | 1
36 | Отвод крутоизогнутый, радиус кривизны 1,5 мм, номинальное давление до 16 МПа, номинальный диаметр 80 мм, наружный диаметр 89 мм, толщина стенки 6 мм ГОСТ 17375-2001 (ИСО 3419-81) Вес 2,3 кг/шт | шт | 8 | 1
37 | Тройники переходные, номинальное давление до 16 МПа, номинальный диаметр 80х50 мм, наружный диаметр и толщина стенки 89х6-57х4 мм | шт | 2 | 1
38 | Тройники переходные, номинальное давление до 16 МПа, номинальный диаметр 80х50 мм, наружный диаметр и толщина стенки 89х6-57х4 мм ГОСТ 17376-2001 (ИСО 3419-81) Вес 2,00кг/шт | шт | 2 | 1
Оборудование | [6 empty] | Оборудование
39 | Манометр для неагрессивных сред (класс точности 1.5) с резьбовым присоединением марка: МП-3У-16 с трехходовым краном 11П18пкРу16 | компл | 2 | 1
Ресурсы заказчика
Материалы
40 | Задвижка клиновая фланцевая с ручным приводом, DN50, PN4,0 МПа, 30с15нж, с КОФ и крепежом | 1 шт. | 8 | 1
41 | Клапан обратный поворотный DN50,PN4,0 МПА, 19с53нж, с КОФ и крепежом | 1 шт. | 4 | 1
42 | Клапан обратный поворотный DN80,PN4,0 МПА, 19с53нж, с КОФ и крепежом | 1 шт. | 4 | 1
43 | Манжета ТИАЛ-М 89.450.1,4 с замком ТИАЛ-3П 455х50 и праймером | шт. | 278 | 1
44 | Труба 57х5 ГОСТ 8732-78*/В20 ГОСТ 8731-74* | т | 0.046 | 1
45 | Труба 89х6 ГОСТ 8732-78*/20В ГОСТ 8731-74* в изоляции | т | 30700 | 1
46 | Труба 89х6 ГОСТ 8732-78*/В20 ГОСТ 8731-74* | т | 0.086 | 1
47 | Труба НКТ 73х5,5 ГОСТ 633-80 (б/у) | тн | 0.467 | 1

## Раздел вед. №2
Приложение В2
к техническому заданию
РАЗДЕЛИТЕЛЬНАЯ ВЕДОМОСТЬ №2
Стройка | «Обустройство Александровского лицензионного участка на 2024г.» |  |  |  | «Обустройство Александровского лицензионного участка на 2024г.»
Объект | Строительо-монтажные работы. Обустройство площадок скважин
№ п/п | Наименование ресурса | Ед. изм. | Кол.
1 | 2 | 3 | 4
Ресурсы подрядчика | [5 empty] | Ресурсы подрядчика
Материалы | [6 empty] | Материалы
1 | Мастика битумно-полимерная | т | 0.14364 | 1
2 | Лента монтажная, тип ЛМ-5 | 10 м | 0.096 | 1
3 | Смеси бетонные тяжелого бетона (БСТ), класс В15 (М200) | м3 | 0.624 | 1
4 | Смеси бетонные тяжелого бетона (БСТ), класс В27,5 (М350) | м3 | 0.13406 | 1
5 | Грунтовка ГФ-021 | т | 0.0093485 | 1
6 | Грунтовка ГФ-0119 | т | 0.000338 | 1
7 | Эмаль ПФ-115, серая | т | 0.019285 | 1
8 | Эмаль ХВ-125, серебристая | т | 0.003128 | 1
9 | Уайт-спирит | кг | 3.0337 | 1
10 | Бобышки скошенные | шт | 5 | 1
11 | Клапан СМДК-50АА ТУ 3689-003-10524112-2001 | 1шт | 2 | 1
12 | Быстроразъемное соединение БРС-50, Ру=4,0 Мпа | шт | 5 | 1
13 | Быстроразъемное соединение БРС-80 Ду=80мм Ру=4,0 Мпа | шт | 2 | 1
14 | Штуцер дискретный регулируемый ШДФ 9-9,6-3-21 | к-т | 2 | 1
15 | Мастика битумно-резиновая: изоляционная | т | 7.7e-05 | 1
16 | Пленка радиографическая рулонная, ширина 100 мм | 10 м | 1.556 | 1
17 | Смесь песчано-гравийная природная | м3 | 22.52 | 1
18 | Щебень М 200, фракция 40-80(70) мм, группа 2 | м3 | 30.6 | 1
19 | Песок природный для строительных: работ средний с крупностью зерен размером свыше 5 мм-до 5% по массе | м3 | 8.404 | 1
20 | Смеси бетонные тяжелого бетона (БСТ), класс В15 (М200) | м3 | 14.5471 | 1
21 | Раствор готовый кладочный, цементный, М150 | м3 | 0.1 | 1
22 | Камни бортовые БР 100.30.15, бетон В30 (М400), объем 0,043 м3 | шт | 16 | 1
23 | Лента стальная горячекатаная с катаной кромкой и разрезанная в рулонах толщиной 3,5 мм, шириной 100-220 мм, сталь марки: Ст3пс | т | 0.0494 | 1
24 | Сталь листовая горячекатаная марки Ст3 толщиной: 2,0 мм | т | 0.0825 | 1
25 | Прокат толстолистовой горячекатаный в листах, марка стали Ст3, толщина 10-13 мм | т | 0.09348 | 1
26 | Сталь листовая горячекатаная марки Ст3 толщиной: 30-38 мм | т | 0.3396 | 1
27 | Сталь листовая горячекатаная марки Ст3пс толщиной: 6-8 мм | т | 0.007 | 1
28 | Прокат полосовой, горячекатаный, размер 40х4 мм | т | 0.068 | 1
29 | Прокат полосовой, горячекатаный, марка стали Ст3сп, размер 50х4 мм | т | 0.1647 | 1
30 | Уголок горячекатаный, марка стали ВСт3кп2, размер 50х50х5 мм | т | 0.7213 | 1
31 | Сталь угловая равнополочная, марка стали: Ст3пс, шириной полок 100-100 мм | т | 0.002 | 1
32 | Сталь угловая равнополочная, марка стали: Ст3сп, размером 32х32х3 мм | т | 0.0736 | 1
33 | Швеллеры № 10, марка стали Ст3пс | т | 1.0651 | 1
34 | Просечно-вытяжной прокат горячекатаный в листах мерных размеров из стали С235, шириной: 500 мм, толщиной 5 мм | т | 0.2011 | 1
35 | Просечно-вытяжной прокат горячекатаный в листах мерных размеров из стали С235, шириной: 900 мм, толщиной 5 мм | т | 0.0432 | 1
36 | Просечно-вытяжной прокат горячекатаный в листах мерных размеров из стали С235, шириной: 1000 мм, толщиной 5 мм | т | 0.30208 | 1
37 | Сталь арматурная, горячекатаная, гладкая, класс А-I, диаметр 12 мм | т | 0.0699 | 1
38 | Сталь арматурная, горячекатаная, гладкая, класс А-I, диаметр 16-18 мм | т | 0.124 | 1
39 | Рубероид кровельный РКП-350 | м2 | 0.4 | 1
40 | Крышка с заземлением на лоток основанием 100 мм, длина 3000 мм | шт | 30 | 1
41 | Лоток неперфорированный "BAKS" KBJ100h80/3, шириной 100 мм, высотой 80 мм, длиной 3 м | шт | 30 | 1
42 | Опоры подвижные хомутовые для стальных трубопроводов Ду от 50 до 400 мм, с изоляцией типа ОПХ-2, высотой опоры: 100 мм, диаметром условного прохода 50 мм | шт | 6 | 1
43 | Опоры подвижные хомутовые для стальных трубопроводов Ду от 50 до 400 мм, с изоляцией типа ОПХ-2, высотой опоры: 100 мм, диаметром условного прохода 80 мм | шт | 2 | 1
44 | Трубы стальные бесшовные горячедеформированные со снятой фаской из стали марок 15, 20, 35, наружный диаметр 32 мм, толщина стенки 4 мм | м | 0.24 | 1
45 | Трубы стальные бесшовные горячедеформированные со снятой фаской из стали марок 15, 20, 35, наружный диаметр 159 мм, толщина стенки 6 мм | м | 59.52 | 1
46 | Трубы стальные электросварные прямошовные со снятой фаской из стали марок БСт2кп-БСт4кп и БСт2пс-БСт4пс, наружный диаметр 108 мм, толщина стенки 4 мм | м | 102.28 | 1
47 | Фланцы стальные, марка стали 20 и 25, температурный предел применения от-30 °C до 450 °C, номинальное давление 4,0 МПа, номинальный диаметр 80 мм | компл | 2 | 1
48 | Отвод крутоизогнутый, радиус кривизны 1,5 мм, номинальное давление до 16 МПа, номинальный диаметр 50 мм, наружный диаметр 57 мм, толщина стенки 5 мм | шт | 4 | 1
49 | Отвод крутоизогнутый, радиус кривизны 1,5 мм, номинальное давление до 16 МПа, номинальный диаметр 80 мм, наружный диаметр 89 мм, толщина стенки 6 мм | шт | 6 | 1
50 | Отвод крутоизогнутый, радиус кривизны 1,5 мм, номинальное давление до 16 МПа, номинальный диаметр 150 мм, наружный диаметр 159 мм, толщина стенки 6 мм | шт | 4 | 1
51 | Переходы концентрические, номинальное давление 16 МПа, наружный диаметр и толщина стенки 159х8-89х6 мм | шт | 2 | 1
52 | Тройники переходные, номинальное давление до 16 МПа, номинальный диаметр 80х50 мм, наружный диаметр и толщина стенки 89х6-57х4 мм | шт | 3 | 1
53 | Тройники равнопроходные, номинальное давление до 16 МПа, номинальный диаметр 80 мм, наружный диаметр и толщина стенки 89х6,0 мм | шт | 3 | 1
Оборудование | [6 empty] | Оборудование
54 | Манометр для неагрессивных сред (класс точности 1.5) с резьбовым присоединением марка: МП-3У-16 с трехходовым краном 11П18пкРу16 | компл | 5 | 1
55 | Термометр ртутный, диапазон измерений до 160 °C, в оправе, длина нижней части 100 мм, исполнение угловое | компл | 2 | 1
Ресурсы заказчика
Материалы
56 | Задвижка клиновая фланцевая с ручным приводом, DN50, PN4,0 МПа, 30с15нж, с КОФ и крепежом | 1 шт. | 5 | 1
57 | Задвижка клиновая фланцевая, с ручным приводом, DN80, PN4,0 МПа, 30с15нж, с КОФ и крепежом | 1 шт. | 3 | 1
58 | Клапан обратный поворотный DN50,PN4,0 МПА, 19с53нж, с КОФ и крепежом | 1 шт. | 3 | 1
59 | Клапан обратный поворотный DN80,PN4,0 МПА, 19с53нж, с КОФ и крепежом | 1 шт. | 3 | 1
60 | Плиты дорожные ПДН, ПДО, бетон B25, объем 1,68 м3, расход арматуры 112,52 кг | шт | 13 | 1
61 | Пробоотборник | шт | 3 | 1
62 | Шкаф ШСВГ-6 | шт | 2 | 1
63 | Труба 57х6 ГОСТ 8732-78*/В20 ГОСТ 8731-74* | т | 0.0717 | 1
64 | Труба 89х6 ГОСТ 8732-78*/В20 ГОСТ 8731-74* | т | 0.1363 | 1
65 | Труба НКТ 73х5,5 ГОСТ 633-80 б/у | тн | 0.804 | 1
Оборудование | [6 empty] | Оборудование
66 | Емкость ЕП8-2000-1300-2 V=8 м3 Вес 2,4т. | шт | 2 | 1